## Worksheet
Ведомость объемов работ к тендеру №28
ЭТО НЕ ОФЕРТА И НЕ КП, ЗАПОЛНЯТЬ ЕЕ НЕ НУЖНО. ЭТО ВЕДОМОСТЬ ОБЪЕМОВ РАБОТ, ИСПОЛЬЗУЙТЕ ЕЕ ДЛЯ ВАШИХ РАСЧЕТОВ
Запрос коммерческих предложений на выполнение работ по устройству сетей связи ЖК "Форма" Литер 15
№ п/п | Виды работ | Ед. изм. | Кол-во | Примечание
. | Литер 15_Этап освоения 2_Этап строительства 6 ЖК Форма
1 | Комплекс работ по устройству СС
1.1. | Монтаж ТШ4 в составе: | шт | 1
1.1.1. | Шкаф монтажный телекоммуникационный 19" напольный 27U 600x600x1388mm (ШхГхВ) Cabeus ND-05C-27U60/60-BK | шт | 1 | Материал подрядчика
1.1.2. | Модуль вентиляторный 19", 4 вентилятора, с цифровым термодатчиком Cabeus JG03t-BK | шт | 1 | Материал подрядчика
1.1.3. | Кабельный органайзер горизонтальный 19" 1U Cabeus JB08-1U-BK | шт | 4 | Материал подрядчика
1.1.4. | Кросс бокс оптический 19" на 8 SC (LC duplex) со сплайс-кассетой и КДЗС Cabeus FO-19-8SC | шт | 1 | Материал подрядчика
1.1.5. | Проходной соединитель SC-SC, SM(для одномодового кабеля), simplex Cabeus SC-SC-SM | шт | 8 | Материал подрядчика
1.1.6. | Пигтейл SC 9/125 sm 1.5м LSZH Cabeus PT-SC-9 | шт | 8 | Материал подрядчика
1.1.7. | Коммутационная патч-панель 19" (1U), 24 порта RJ-45, категория 5e, Dual IDC, с задним кабельным организатором Cabeus PL2-24-Cat.5e-Dual IDC | шт | 2 | Материал подрядчика
1.1.8. | Управляемый L2 PoE-коммутатор, 24x1000Base-T, 4xCombo 1000Base-T/SFP, PoE до 250м D-Link DSS-200G-28MP | шт | 2 | Материал подрядчика
1.1.9. | WDM SFP-трансивер с 1 портом SC 1000Base-BX-U (Tx:1310 нм, Rx:1550 нм) D-Link DEM-330R/3KM | шт | 2 | Материал подрядчика
1.1.10. | Полка 19" перфорированная консольная 2U глубина 400 мм, цвет черный Cabeus SH-J017-2U-400-BK | шт | 1 | Материал подрядчика
1.1.11. | Источник бесперебойного питания, line-interactive; 2U; U-вх.165-290В; Р=1000ВА/900Вт Сайбер Электро ПИЛОТ-1000Р | шт | 1 | Материал подрядчика
1.1.12. | Комплект рельс для монтажа ИБП 2U Сайбер Электро 4POSTRAILKIT2136 | шт | 1 | Материал подрядчика
1.1.13. | Блок распределения питания 19", горизонтальный, 8 роз, 10 A, выключатель, шнур 2м, C14 Cabeus PDU-8P-2IEC | шт | 1 | Материал подрядчика
1.1.14. | Шнур оптический simplex SC-SC 9/125 sm 1м LSZH Cabeus FOP(s)-9-SC-SC-1m | шт | 4 | Материал подрядчика
1.1.15. | Коммутационный шнур патч-корд U/UTP, 5е, 2xRJ45/8p8c, 1м Cabeus PC-UTP-RJ45-Cat.5e-1m | шт | 48 | Материал подрядчика
1.1.16. | Разъем питания IEC C13, розетка на кабель разборная, 6А | шт | 1 | Материал подрядчика
1.1.17. | Винт с шайбой и гайкой M6 для крепления 19" оборудования (упакова 50 шт) | уп | 1 | Материал подрядчика
1.2. | Монтаж розетки RJ45 | шт | 1
1.2.1. | Розетка RJ45 накладная двухпортовая Cat5E | шт | 1 | Материал подрядчика
1.2.2. | Патч-корд U/UTP, 5е, 2xRJ45/8p8c 3м | шт | 1 | Материал подрядчика
1.2.3. | Разъем RJ-45 джек 8P8C (уп. 100шт) | шт | 1 | Материал подрядчика
1.3. | Монтаж трубы ПВХ гофрированной легкой с протяжкой Ду=20мм | м | 50
1.3.1. | Труба ПВХ гофрированная легкая с протяжкой ø20мм | м | 50.5 | Материал подрядчика
1.3.2. | Муфта для трубы ø20мм | шт | 4 | Материал подрядчика
1.3.3. | Держатель-клипса, ø20мм (уп. 100шт) | уп | 2 | Материал подрядчика
1.4. | Монтаж трубы гладкой самозатухающей ПВХ ø25мм | м | 4
1.4.1. | Труба гладкая самозатухающая ПВХ ø25мм ПожТехКабель ТГЛ СЗ ПВХ 25 мм 712-003 | м | 4.04 | Материал подрядчика
1.4.2. | Саморез 3,5х50 мм с дюбелем F6 (уп. 100шт) | уп | 2 | Материал подрядчика
1.4.3. | Бирка У-136 треугольник 55х55х55 мм (уп. 100шт) | уп | 1 | Материал подрядчика
1.4.4. | Хомут 3,6х200мм нейлон, черный (уп. 100шт) | уп | 1 | Материал подрядчика
1.5. | Монтаж автоматического выключателя | шт | 1
1.5.1. | Автоматический выключатель 16A EKF PROXIMA ВА 47-63N 1P 16А © 6кА | шт | 1 | Материал подрядчика
1.5.2. | Пена двухкомпонентная огнезащитная, картридж 330мл DKC DN1201 | шт | 1 | Материал подрядчика
1.6. | Монтаж кабеля «витая пара» (LAN) для структурированных систем связи сеч:4х2х0.5мм | м | 300
1.6.1. | Кабель «витая пара» (LAN) для структурированных систем связи U/UTP Cat 5e PVC нг(А)-LS 4х2х0.5мм | м | 306 | Материал подрядчика
1.7. | Монтаж кабеля силового сеч.: 3х1,5мм² | м | 20
1.7.1. | Кабель силовой ВВГнг(А)-LS 3x1.5мм² | м | 20.4 | Материал подрядчика
1.8. | Монтаж IP-видеокамер | шт | 8
1.8.1. | IP-видеокамера купольная 4Мп, 25fps, "день/ночь", объектив 2.8 мм, ИК Dahua DH-IPC-HDW1431T1P-0280B-S6 | шт | 3 | Материал подрядчика
1.8.2. | IP-видеокамера цилиндрическая 4Мп, 25fps, "день/ночь", объектив 2.8 мм, ИК Dahua DH-IPC-HFW1431TC1P-A-0280B-S6 | шт | 4 | Материал подрядчика
1.8.3. | IP-видеокамера купольная 4Мп, 25fps, "день/ночь", объектив 2.8мм, ИК Dahua DH-IPC-HDBW3441FP-AS-0280B | шт | 1 | Материал подрядчика
1.9. | Монтаж коробок | шт | 6
1.9.1. | Монтажная коробка для крепления видеокамер SLT МК-2 PRO | шт | 6 | Материал подрядчика
1.10. | Монтаж разъема RJ-45 | уп | 1
1.10.1. | Разъем RJ-45 джек 8P8C (уп. 100шт) | уп | 1 | Материал подрядчика
1.11. | Монтаж труб ПВХ гофрированной легкой с протяжкой ø20мм | м | 100
1.11.1. | Труба ПВХ гофрированная легкая с протяжкой ø20мм | м | 101 | Материал подрядчика
1.11.2. | Держатель-клипса, ø20мм (уп. 100шт) | уп | 3 | Материал подрядчика
1.11.3. | Муфта для трубы ø20мм | шт | 5 | Материал подрядчика
1.12. | Монтаж трубы гладкой самозатухающей ПВХ ø25мм | м | 5
1.12.1. | Труба гладкая самозатухающая ПВХ ø25мм ПожТехКабель ТГЛ СЗ ПВХ 25 мм 712-003 | м | 5.05 | Материал подрядчика
1.12.2. | Саморез 3,5х50 мм с дюбелем F6 (уп. 100шт) | уп | 6 | Материал подрядчика
1.12.3. | Бирка У-136 треугольник 55х55х55 мм (уп. 100шт) | уп | 1 | Материал подрядчика
1.12.4. | Хомут 3,6х200мм нейлон, черный (уп. 100шт) | уп | 1 | Материал подрядчика
1.12.5. | Пена двухкомпонентная огнезащитная, картридж 330мл DKC DN1201 | шт | 1 | Материал подрядчика
1.13. | Монтаж кабеля «витая пара» (LAN) для структурированных систем связи сеч:4х2х0.5мм | м | 305
1.13.1. | Кабель «витая пара» (LAN) для структурированных систем связи U/UTP Cat 5e PVC нг(А)-LS 4х2х0.5мм | м | 311.1 | Материал подрядчика
1.14. | Монтаж точки доступа | компл | 1
1.14.1. | Точка доступа тип2 (1 шт) | компл | 1 | Материал подрядчика
1.15. | Монтаж IP вызывной панели | шт | 1
1.15.1. | IP вызывная панель многоабонентская с распознаванием лиц F-VI-2423ISMCK | шт | 1 | Материал подрядчика
1.16. | Монтаж считывателя карт | шт | 1
1.16.1. | Считыватель карт NFC, Mifare, BLE-меток ControlGate CG-ACS-MFLite ControlGate | шт | 1 | Материал подрядчика
1.17. | Монтаж Реле | шт | 1
1.17.1. | Реле c OSDP ControlGate CG-ACS-Relay1 ControlGate | шт | 1 | Материал подрядчика
1.18. | Монтаж декоративного монтажного уголка для эм. замка | шт | 1
1.18.1. | Декоративный монтажный уголок для эм. замка ACCORDTEC LM-L-KD-295A/350A-M | шт | 1 | Материал подрядчика
1.19. | Монтаж замка электромагнитного | шт | 1
1.19.1. | Замок электромагнитный с датчиком двери ACCORDTEC ML-350ALN | шт | 1 | Материал подрядчика
1.20. | Монтаж кнопки выхода | шт | 1
1.20.1. | Кнопка выхода (светодиод зеленый) AccordTec AT-H805A LED | шт | 1 | Материал подрядчика
1.21. | Монтаж РоЕ-сплиттер | шт | 1
1.21.1. | PoE-сплиттер, IEEE 802.3af/at, 12В, 2А OSNOVO PoE Splitter/3 | шт | 1 | Материал подрядчика
1.22. | Монтаж распредлительной коробки | шт | 1
1.22.1. | Распределительная коробка 200х140х75 | шт | 1 | Материал подрядчика
1.23. | Монтаж IP коммутатора домофонных трубок | шт | 1
1.23.1. | IP коммутатор домофонных трубок Равелин Премьер-100 | шт | 1 | Материал подрядчика
1.24. | Монтаж PoE-сплиттер | шт | 1
1.24.1. | PoE-сплиттер, IEEE 802.3af/at, 12В, 2А OSNOVO PoE Splitter/3 | шт | 1 | Материал подрядчика
1.25. | Монтаж коробки распределительной | шт | 1
1.25.1. | Коробка телефонная распределительная плоская КРТП 10 (КРТП 10х2) | шт | 7 | Материал подрядчика
1.26. | Монтаж точки доступа | компл | 6
1.26.1. | Точка доступа тип1 (6 шт) | компл | 6 | Материал подрядчика
1.27. | Монтаж Реле | шт | 6
1.27.1. | Реле c OSDP ControlGate CG-ACS-Relay1 ControlGate | шт | 6 | Материал подрядчика
1.28. | Монтаж считывателя карт | шт | 6
1.28.1. | Считыватель карт NFC, Mifare, BLE-меток ControlGate CG-ACS-MFLite | шт | 6 | Материал подрядчика
1.29. | Монтаж замка электромагнитного | шт | 6
1.29.1. | Замок электромагнитный с датчиком двери ACCORDTEC ML-350ALN | шт | 6 | Материал подрядчика
1.30. | Монтаж декоративного монтажного уголка для эм. замка | шт | 6
1.30.1. | Декоративный монтажный уголок для эм. замка ACCORDTEC LM-L-KD-295A/350A-M | шт | 6 | Материал подрядчика
1.31. | Монтаж кнопки выхода | шт | 6
1.31.1. | Кнопка выхода (светодиод зеленый) AccordTec AT-H805A LED | шт | 1 | Материал подрядчика
1.32. | Монтаж распредлительной коробки | шт | 6
1.32.1. | Распределительная коробка 200х140х75 | шт | 6 | Материал подрядчика
1.33. | Монтаж корпуса металлического ЩМП-4.6.1-0 | шт | 1
1.33.1. | Корпус металлический ЩМП-4.6.1-0 (400х600х150мм) УХЛ3 IP31 | шт | 1 | Материал подрядчика
1.34. | Монтаж блок питания | шт | 1
1.34.1. | Блок питания 24В 10A ONI OPS 220В AC/24В DC 10А 240Вт | шт | 1 | Материал подрядчика
1.35. | Монтаж сетевого контроллера | шт | 1
1.35.1. | Сетевой контроллер СКУД, 4двери, до 16 дверей ControlGate CG-ACS-R4 | шт | 1 | Материал подрядчика
1.36. | Монтаж DIN-рейки (45см) оцинкованная | шт | 2
1.36.1. | DIN-рейка (45см) оцинкованная | шт | 2 | Материал подрядчика
1.36.2. | Концевой стопор (ограничитель с маркировкой) на DIN-рейку | шт | 12 | Материал подрядчика
1.37. | Монтаж клеммы пружинной | шт | 32
1.37.1. | Клемма пружинная КПИ 2в-1,5 17,5А | шт | 32 | Материал подрядчика
1.37.2. | Перемычка КПИ 1,5-мм² 3PIN | шт | 16 | Материал подрядчика
1.37.3. | Лицензия на 4 точки доступа, к CG-ACS-R4 ControlGate CG-UPG-R4 | шт | 2 | Материал подрядчика
1.38. | Монтаж кабель-канала | м | 2
1.38.1. | Кабель-канал перфорированный 25х25 | м | 2 | Материал подрядчика
1.39. | Монтаж клеммы трехпроводной | уп | 1
1.39.1. | Клемма трехпроводная 0,2-4 мм2 многоразовая, упаковка 100 шт | уп | 1 | Материал подрядчика
1.40. | Монтаж Разъем RJ-45 | уп | 1
1.40.1. | Разъем RJ-45 джек 8P8C (уп. 100шт) | уп | 1 | Материал подрядчика
1.41. | Монтаж трубы трубы ПВХ гофрированная легкая с протяжкой ø20мм | м | 600
1.41.1. | Труба ПВХ гофрированная легкая с протяжкой ø20мм | м | 606 | Материал подрядчика
1.41.2. | Тройник для трубы ø20мм, разборный | шт | 30 | Материал подрядчика
1.41.3. | Муфта для трубы ø20мм | шт | 30 | Материал подрядчика
1.41.4. | Держатель-клипса, ø20мм (уп. 100шт) | уп | 18 | Материал подрядчика
1.42. | Монтаж коробки распределительной | шт | 4
1.42.1. | Коробка распределительная 100x100x50 | шт | 4 | Материал подрядчика
1.43. | Монтаж трубы гладкая самозатухающая ПВХ ø25мм | м | 20
1.43.1. | Труба гладкая самозатухающая ПВХ ø25мм ПожТехКабель ТГЛ СЗ ПВХ 25 мм 712-003 | м | 20.2 | Материал подрядчика
1.43.2. | Саморез 4,5х40 мм с дюбелем ø6мм (уп. 100шт) | уп | 8 | Материал подрядчика
1.43.3. | Анкер стандартный с болтом М8 | шт | 4 | Материал подрядчика
1.43.4. | Бирка У-136 треугольник (уп. 100шт) | уп | 1 | Материал подрядчика
1.43.5. | Хомут 3,6х200мм (уп. 100шт) | уп | 1 | Материал подрядчика
1.43.6. | Пена двухкомпонентная огнезащитная, картридж 330мл DKC DN1201 | шт | 2 | Материал подрядчика
1.44. | Монтаж автоматического выключателя | шт | 1
1.44.1. | Автоматический выключатель 16A EKF PROXIMA ВА 47-63N 1P 16А (C) 6кА | шт | 1 | Материал подрядчика
1.45. | Монтаж кабеля «витая пара» экранированного сеч 1х2х0.5мм | м | 150
1.45.1. | Кабель «витая пара» экранированный F/UTP Cat 5e PVC нг(А)-LS 1х2х0.5мм | м | 153 | Материал подрядчика
1.46. | Монтаж кабеля «витая пара» сеч 1х2х0.5мм | м | 700
1.46.1. | Кабель «витая пара» U/UTP Cat 5e PVC нг(А)-LS 1х2х0.5мм | м | 714 | Материал подрядчика
1.47. | Монтаж кабеля «витая пара» сеч 4х2х0.5мм | м | 200
1.47.1. | Кабель «витая пара» U/UTP Cat 5e PVC нг(А)-LS 4х2х0.5мм | м | 204 | Материал подрядчика
1.48. | Монтаж кабеля для систем сигнализации и управления КПСВВнг(А)-LS 1x2x0.5мм² | м | 150
1.48.1. | Кабель для систем сигнализации и управления КПСВВнг(А)-LS 1x2x0.5мм² | м | 153 | Материал подрядчика
1.49. | Монтаж кабеля для систем сигнализации и управления КПСВВнг(А)-LS 1x2x1.5мм² | м | 35
1.49.1. | Кабель для систем сигнализации и управления КПСВВнг(А)-LS 1x2x1.5мм² | м | 35.7 | Материал подрядчика
1.50. | Монтаж кабеля сигнального КСВВнг(А)-LS 20х0.5мм | м | 25
1.50.1. | Кабель сигнальный КСВВнг(А)-LS 20х0.5мм | м | 25.5 | Материал подрядчика
1.51. | Монтаж кабеля силового ВВГнг(А)-LS 3x1.5мм² | м | 20
1.51.1. | Кабель силовой ВВГнг(А)-LS 3x1.5мм² | м | 20.4 | Материал подрядчика
1.52. | Монтаж усилителя широкополосный | шт | 14
1.52.1. | Усилитель широкополосный Планар MX900 мод.901i2 | шт | 14 | Материал подрядчика
1.53. | Монтаж ответвителей | шт | 35
1.53.1. | Ответвитель на 6 отводов 24дБ TAH624 | шт | 15 | Материал подрядчика
1.53.2. | Ответвитель на 6 отводов 20дБ TAH620 | шт | 5 | Материал подрядчика
1.53.3. | Ответвитель на 6 отводов 16дБ TAH616 | шт | 5 | Материал подрядчика
1.53.4. | Ответвитель на 6 отводов 14дБ TAH614 | шт | 5 | Материал подрядчика
1.53.5. | Ответвитель на 6 отводов 12дБ TAH612 | шт | 5 | Материал подрядчика
1.54. | Монтаж кабеля коаксиальный радиочастотный сеч 1х1,0 | м | 260
1.54.1. | Кабель коаксиальный радиочастотный 75 Ом RG-11 нг(А)-HF 1х1,0 | м | 265.2 | Материал подрядчика
1.55. | Монтаж F-коннектора | шт | 263
1.55.1. | F-коннектор обжимной RG-11 (уп. 50шт) | уп | 5 | Материал подрядчика
1.55.2. | F-коннектор с терминатром 75 Ом | шт | 13 | Материал подрядчика
1.55.3. | Саморез 3,5х50 мм с дюбелем F6 (уп. 100шт) | уп | 2 | Материал подрядчика
1.55.4. | Бирка У-136 треугольник 55х55х55 мм (уп. 100шт) | уп | 1 | Материал подрядчика
1.55.5. | Хомут 3,6х200мм нейлон (уп. 100шт) | уп | 6 | Материал подрядчика
1.56. | Монтаж блока контроля | шт | 1
1.56.1. | Блок контроля Кристалл СДК-31S1.МГН (TCP/IP) | шт | 1 | Материал подрядчика
1.57. | Монтаж комплекта зоны безопасности в составе: | компл | 1
1.57.1. | Адаптер зоны безопасности Кристалл СДК-037 | шт | 1 | Материал подрядчика
1.57.2. | Устройство громкоговорящей связи (ГГС) с кнопкой отключения оповещателя Кристалл СДК-029.МГН | шт | 1 | Материал подрядчика
1.57.3. | Светозвуковой оповещатель SLT Марс 12-КП | шт | 1 | Материал подрядчика
1.58. | Монтаж кабеля «витая пара» медного сеч 4х2х0.5мм | м | 60
1.58.1. | Кабель «витая пара» медный U/UTP Cat 5e PVC нг(А)-LS 4х2х0.5мм | м | 61.2 | Материал подрядчика
1.59. | Монтаж кабеля «витая пара» медного сеч 2х2х0.5мм | м | 100
1.59.1. | Кабель «витая пара» медный U/UTP Cat 5e PVC нг(А)-LS 2х2х0.5мм | м | 102 | Материал подрядчика
1.60. | Монтаж кабеля «витая пара» медного сеч х2х0.5мм | м | 100
1.60.1. | Кабель «витая пара» медный U/UTP Cat 5e PVC нг(А)-LS 1х2х0.5мм | м | 102 | Материал подрядчика
1.61. | Монтаж трубы ПВХ гофрированной легкой с протяжкой ø10мм | м | 200
1.61.1. | Труба ПВХ гофрированная легкая с протяжкой ø10мм | м | 204 | Материал подрядчика
1.61.2. | Держатель-клипса, ø10мм (уп. 100шт) | уп | 8 | Материал подрядчика
1.61.3. | Муфта для трубы ø10мм | шт | 20 | Материал подрядчика
1.62. | Монтаж трубы гладкая самозатухающая ПВХ ø16мм | м | 4
1.62.1. | Труба гладкая самозатухающая ПВХ ø16мм ПожТехКабель ТГЛ СЗ ПВХ 16 мм 712-001 | м | 4.08 | Материал подрядчика
1.62.2. | Саморез 3,5х50 мм с дюбелем F6 (уп. 100шт) | уп | 6 | Материал подрядчика
1.62.3. | Пена двухкомпонентная огнезащитная, картридж 330мл DKC DN1201 | шт | 1 | Материал подрядчика
1.62.4. | Хомут 3,6х200мм нейлон (уп. 100шт) | уп | 1 | Материал подрядчика
1.63. | Монтаж трубы водогазопроводной (ВГП) круглой стальной 40x3мм | м | 20
1.63.1. | Труба водогазопроводная (ВГП) круглая стальная 40x3мм ГОСТ 3262-75 | м | 20.4 | Материал подрядчика
1.64. | Монтаж трубы ПВХ жесткой гладкой ø32мм | м | 162
1.64.1. | Труба ПВХ жёсткая гладкая ø32мм (3м) ПожтехКабель ТГЛ СЗ ПВХ 32 мм 712-004 | шт | 54 | Материал подрядчика
1.64.2. | Муфта соединительная для труб ПВХ ø32мм ПожтехКабель 701-004 701-004 | шт | 48 | Материал подрядчика
1.64.3. | Хомут для высоких нагрузок с изоляцией с гайкой М12 для труб ø32 | шт | 96 | Материал подрядчика
1.64.4. | Шпилька М12х1000мм | шт | 30 | Материал подрядчика
1.64.5. | Забивной анкер М12 | шт | 96 | Материал подрядчика
1.64.6. | Пена двухкомпонентная огнезащитная, картридж 330мл DKC DN1201 | шт | 2 | Материал подрядчика
1.65. | Монтаж трубы водогазопроводной (ВГП) круглая стальная 40x3мм | м | 1
1.65.1. | Труба водогазопроводная (ВГП) круглая стальная 40x3мм ГОСТ 3262-75 | м | 1.02 | Материал подрядчика
1.66. | Монтаж трубы ПВХ жёсткой гладкой ø32мм (3м) | м | 12
1.66.1. | Труба ПВХ жёсткая гладкая ø32мм (3м) ПожтехКабель ТГЛ СЗ ПВХ 32 мм 712-004 | шт | 4 | Материал подрядчика
1.66.2. | Муфта соединительная для труб ПВХ ø32мм ПожтехКабель 701-004 701-004 | шт | 2 | Материал подрядчика
1.66.3. | Хомут для высоких нагрузок с изоляцией с гайкой М12 для труб ø32 | шт | 4 | Материал подрядчика
1.66.4. | Шпилька М12х1000мм | шт | 1 | Материал подрядчика
1.66.5. | Забивной анкер М12 | шт | 4 | Материал подрядчика
1.66.6. | Пена двухкомпонентная огнезащитная, картридж 330мл DKC DN1201 | шт | 1 | Материал подрядчика
1.67. | Монтаж проволочного лотка 50х200 | м | 90
1.67.1. | Проволочный лоток 50х200 L3000 EKF LP50200-3,8 | шт | 30 | Материал подрядчика
1.67.2. | Крепежный комплект №3 для монтажа проволочного лотка (уп. 50шт.) ДКС CM350003 | уп | 2 | Материал подрядчика
1.67.3. | Крепежный комплект №5 для монтажа проволочного лотка (уп. 50шт.) ДКС CM350005 | уп | 1 | Материал подрядчика
1.67.4. | Клемма заземления для проволочного лотка (уп. 20шт.) ДКС FC37302 | уп | 1 | Материал подрядчика
1.68. | Монтаж провода заземления ПуГВ 1х6мм² | м | 5
1.68.1. | Провод заземления желто-зеленый ПуГВ 1х6мм² | м | 5.1 | Материал подрядчика
1.69. | Монтаж наконечника штыревого | уп | 2
1.69.1. | Наконечник штыревой втулочный изолированный НШвИ 6,0-24 (уп. 50шт.) | уп | 1 | Материал подрядчика
1.69.2. | Наконечник кабельный кольцевой для жилы 6 мм² под болт М8 (уп. 100 шт.) ДКС 2CT8 | уп | 1 | Материал подрядчика
1.69.3. | Болт с шестигранной головкой М8х16 (уп. 100 шт.) CM020816 | уп | 1 | Материал подрядчика
1.69.4. | Гайка шестигранная М8 (уп. 100 шт.) CM110800 | уп | 1 | Материал подрядчика
1.70. | Монтаж С-образного профиля для проволочного лотка 41х21 | м | 16
1.70.1. | С-образный профиль для проволочного лотка 41х21, L200, толщина 1,5 мм ДКС FPL2102 | шт | 8 | Материал подрядчика
1.70.2. | Усиленный клиновой анкер М8х65 (уп. 50шт.) ДКС СМ480865 | уп | 1 | Материал подрядчика
1.71. | Монтаж С-образного профиля 41х41 | м | 4
1.71.1. | С-образный профиль 41х41, L2100, толщ.1,5 мм ДКС BPL4121 | шт | 2 | Материал подрядчика
1.71.2. | Винт M6х20 (уп. 50шт.) ДКС СМ050620 | уп | 1 | Материал подрядчика
1.71.3. | Гайка с насечкой М6 (уп. 100шт.) ДКС СМ100600 | уп | 1 | Материал подрядчика
1.71.4. | Шайба кузовная (уп. 200шт.) ДКС СМ120600 | уп | 1 | Материал подрядчика
1.71.5. | Шайба для соединения проволочного лотка (уп. 50шт.) ДКС СМ170600 | уп | 1 | Материал подрядчика
1.71.6. | Шпилька резьбовая М8 (1м) ДКС СМ200801 | шт | 1 | Материал подрядчика
1.71.7. | Гайка с насечкой М8 (уп. 100шт.) ДКС СМ100800 | уп | 1 | Материал подрядчика
1.71.8. | Пластина для подвеса проволочного лотка на шпильке (уп. 20шт.) ДКС FC37311 | уп | 1 | Материал подрядчика
1.71.9. | Шпилька резьбовая М8 (2м) ДКС СМ200802 | шт | 12 | Материал подрядчика
1.71.10. | Анкер забивной М8 (уп. 100шт.) ДКС СМ400830 | уп | 1 | Материал подрядчика
1.71.11. | Плита из минерального волокна с огнестойким покрытием, 1000х500х52 мм ДКС DP1201 | шт | 2 | Материал подрядчика
1.71.12. | Герметик огнестойкий, картридж 300 мл ДКС DS1202 | шт | 4 | Материал подрядчика
1.71.13. | Пена двухкомпонентная огнезащитная, картридж 330мл ДКС DN1201 | шт | 2 | Материал подрядчика
1.72. | Проведение пуско-наладочных работ системы сетей связи | компл. | 1