## Worksheet
Ведомость объемов работ к тендеру №31
ЭТО НЕ ОФЕРТА И НЕ КП, ЗАПОЛНЯТЬ ЕЕ НЕ НУЖНО. ЭТО ВЕДОМОСТЬ ОБЪЕМОВ РАБОТ, ИСПОЛЬЗУЙТЕ ЕЕ ДЛЯ ВАШИХ РАСЧЕТОВ
ЖК "История 3" Литер 9 комплекс работ по устройству кровли (врем. № 2787-СМР-Т)
№ п/п | Виды работ | Ед. изм. | Кол-во | Примечание
. | Литер 9 История 3
1 | Кровля секция 1, 2
1.1. | Раздел 1. Основная кровля (Тип 1, 2)
1.1.1. | Огрунтовка поверхности ж/б плиты битумным праймером с учётом примыканий на 350мм | м2 | 603.41
1.1.2. | Праймер битумный ТЕХНОНИКОЛЬ №1 (или аналог) | л | 211.19 | Материал подрядчика
1.1.3. | Укладка пароизоляции с учётом примыканий на 350мм | м2 | 603.41
1.1.4. | Наплавляемый материал "Линокром ЭПП" (1 слой) или аналог-4 мм | м2 | 693.92 | Материал подрядчика
1.1.5. | Пропан | кг | 181.02 | Материал подрядчика
1.1.6. | Устройство утепления 100мм | м2 | 519.92
1.1.7. | Экструзионный пенополистирол 100 мм. | м3 | 57.19 | Материал подрядчика
1.1.8. | Устройство утепления 50мм | м2 | 112.11
1.1.9. | Утеплитель ТЕХНОФАС ЭКСТРА 50 мм | м3 | 5.77 | Материал подрядчика
1.1.10. | Фасадный крепеж TERMOCLIP | шт | 561 | Материал подрядчика
1.1.11. | Штукатурка стен ЦПС М150 по сетке | м2 | 112.11
1.1.12. | Раствор цементно-песчаный М150 | м3 | 2.28 | Материал подрядчика
1.1.13. | Сетка 5 Вр1 с ячейкой 100х100 | м2 | 134.54 | Материал подрядчика
1.1.14. | Устройство слоя пароизоляции | м2 | 519.92
1.1.15. | Пароизоляционная пленка 200 мкм | м2 | 597.91 | Материал подрядчика
1.1.16. | Устройство цементно-песчаной стяжки М 150 армированная сеткой 4 Вр1 с ячейкой 200х200 - толщ. от 50 мм до 100 мм, по уклону | м2 | 519.92
1.1.17. | Раствор цементно-песчаный М150 | м3 | 73.15 | Материал подрядчика
1.1.18. | Сетка 4 Вр1 с ячейкой 200х200 | м2 | 623.9 | Материал подрядчика
1.1.19. | Устройство галтели из цементно-песчаной стяжки М 150 , 100х100 | м/п | 238.54
1.1.20. | Раствор цементно-песчаный М150 | м3 | 1.19 | Материал подрядчика
1.1.21. | Огрунтовка поверхности ж/б плиты битумным праймером с учётом примыканий на 350мм | м2 | 603.41
1.1.22. | Праймер битумный ТЕХНОНИКОЛЬ №1 (или аналог) | л | 211.19 | Материал подрядчика
1.1.23. | Устройство наплавляемой гидроизоляции 2 слоя | м2 | 519.92
1.1.24. | Наплавляемый материал "Унифлекс ВЕНТ" (1 слой) или аналог-4 мм | м2 | 592.71 | Материал подрядчика
1.1.25. | Наплавляемый материал "Унифлекс ЭКП" или аналог - 4 мм | м2 | 603.11 | Материал подрядчика
1.1.26. | Пропан | кг | 311.95 | Материал подрядчика
1.1.27. | Устройство примыканий наплавляемой гидроизоляции в 2 слоя | м/п | 238.54
1.1.28. | Наплавляемый материал "Унифлекс ВЕНТ" (1 слой) или аналог-4 мм | м2 | 163.16 | Материал подрядчика
1.1.29. | Наплавляемый материал "Унифлекс ЭКП" или аналог - 4 мм | м2 | 166.02 | Материал подрядчика
1.1.30. | Пропан | кг | 143.12 | Материал подрядчика
1.1.31. | Рейка краевая алюминиевая ТЕХНОНИКОЛЬ 4.8х50 | м | 245.7 | Материал подрядчика
1.1.32. | Распорный дюбель (5 шт/1 м) | шт | 1229 | Материал подрядчика
1.1.33. | Мастика герметизирующая Технониколь №71 600мл | шт | 35 | Материал подрядчика
1.1.34. | Установка водоприемных воронок | шт | 4
1.1.35. | Кровельная воронка с подогревом ТехноНИКОЛЬ Стандарт с прижимным фланцем 110х590мм или аналог | шт | 4 | Материал подрядчика
1.1.36. | Установка парапетных воронок | шт | 2
1.1.37. | Парапетная воронка D100 | шт | 2 | Материал подрядчика
1.1.38. | Установка аэраторов | шт | 8
1.1.39. | Аэратор кровельный 160х450 | шт | 8 | Материал подрядчика
1.1.40. | Герметизация примыкания к фановым трубам | шт | 9
1.1.41. | Полиуретановый герметик 600мл | шт | 2 | Материал подрядчика
1.1.42. | Обжимной хомут из оцинкованной стали /Держатель для трубы D150 | шт | 9 | Материал подрядчика
1.1.43. | Монтаж водосточной системы | шт | 2
1.1.44. | Водосточная труба D100, L=1900 мм. | шт | 2 | Материал подрядчика
1.1.45. | Сливное колено D100 (60˚) | шт | 2 | Материал подрядчика
1.1.46. | Угловой отвод | шт | 2 | Материал подрядчика
1.1.47. | Держатель трубы | шт | 4 | Материал подрядчика
1.1.48. | Изготовление и монтаж тремянки ЛМ-1 | шт | 2
1.1.49. | Уголок 63х63х5 L=2863мм, ГОСТ 8509-93 | кг | 56.74 | Материал подрядчика
1.1.50. | Уголок 63х63х5 L=343мм, ГОСТ 8509-93 | кг | 6.8 | Материал подрядчика
1.1.51. | Уголок 63х63х5 L=480мм, ГОСТ 8509-93 | кг | 47.56 | Материал подрядчика
1.1.52. | Уголок 63х63х5 L=300мм, ГОСТ 8509-93 | кг | 5.95 | Материал подрядчика
1.1.53. | Круг ø 30 L=730мм, ГОСТ 2590-88 | кг | 66.77 | Материал подрядчика
1.1.54. | Труба ø 40 L=2480мм, ГОСТ 8732-78 | кг | 45.26 | Материал подрядчика
1.1.55. | Распорный анкер М10 | шт | 80 | Материал подрядчика
1.1.56. | Лист t10 150х120мм, ГОСТ 19903-90 | кг | 23.29 | Материал подрядчика
1.1.57. | Лист t5 (рифленный) 1190х730мм, ГОСТ 8568-77 | кг | 70.24 | Материал подрядчика
1.1.58. | Уголок 63х63х5 L=1190мм, ГОСТ 8509-93 | кг | 23.58 | Материал подрядчика
1.1.59. | Уголок 63х63х5 L=730мм, ГОСТ 8509-93 | кг | 14.47 | Материал подрядчика
1.1.60. | Уголок 63х63х5 L=290мм, ГОСТ 8509-93 | кг | 5.75 | Материал подрядчика
1.1.61. | Окраска металлоконструкций в 2 слоя по грунтовке | м2 | 13.26
1.1.62. | Грунтовка ПФ-020 (2 слоя) | кг | 3.18 | Материал подрядчика
1.1.63. | Эмаль ПФ-115 (2 слоя) | кг | 3.98 | Материал подрядчика
1.1.64. | Устройство фартуков парапета | м/п | 249.22
1.1.65. | Распорный дюбель (5 шт/1 м) | шт | 1246 | Материал подрядчика
1.1.66. | Фартук из оцинкованной кровельной стали ГОСТ 14918-2020, L=650 мм s=0,5 (ОП-1) | м/п | 14.52 | Материал подрядчика
1.1.67. | Фартук из оцинкованной кровельной стали ГОСТ 14918-2020, L=750 мм s=0,5 (ОП-2) | м/п | 113.59 | Материал подрядчика
1.1.68. | Фартук из оцинкованной кровельной стали ГОСТ 14918-2020, L=790 мм s=0,5 (ОП-3) | м/п | 31.99 | Материал подрядчика
1.1.69. | Фартук из оцинкованной кровельной стали ГОСТ 14918-2020, L=830 мм s=0,5 (ОП-4) | м/п | 12.16 | Материал подрядчика
1.1.70. | Фартук из оцинкованной кровельной стали ГОСТ 14918-2020, L=330 мм s=0,5 (ОП-5) | м/п | 65.24 | Материал подрядчика
1.1.71. | Фартук из оцинкованной кровельной стали ГОСТ 14918-2020, L=460 мм s=0,5 (ОП-6) | м/п | 3.14 | Материал подрядчика
1.1.72. | Фартук из оцинкованной кровельной стали ГОСТ 14918-2020, L=300 мм s=0,5 (ФК-1) | м/п | 33.52 | Материал подрядчика
1.1.73. | Кровельный костыль КК-1 Полоса 40х4 L=700 мм | шт | 20 | Материал подрядчика
1.1.74. | Кровельный костыль КК-2 Полоса 40х4 L=800 мм | шт | 164 | Материал подрядчика
1.1.75. | Кровельный костыль КК-3 Полоса 40х4 L=840 мм | шт | 43 | Материал подрядчика
1.1.76. | Кровельный костыль КК-4 Полоса 40х4 L=880 мм | шт | 17 | Материал подрядчика
1.1.77. | Кровельный костыль КК-5 Полоса 40х4 L=290 мм | шт | 108 | Материал подрядчика
1.1.78. | Кровельный костыль КК-6 Полоса 40х4 L=420 мм | шт | 6 | Материал подрядчика
1.1.79. | Кровельный костыль КК-7 Полоса 40х4 L=470 мм | шт | 6 | Материал подрядчика
1.1.80. | Раствор цементно-песчаный М150 | м3 | 8.68 | Материал подрядчика
1.1.81. | Устройство отлива покрытия | м/п | 3.22
1.1.82. | Распорный дюбель (5 шт/1 м) | шт | 16 | Материал подрядчика
1.1.83. | Отлив из оцинкованной кровельной стали ГОСТ 14918-2020, L=760 мм s=0,5 (ФО-1) | м/п | 3.54 | Материал подрядчика
1.1.84. | Комплекс работ по устройству кровельных зонтов из оцинкованной стали с полимерным покрытием и сеткой от птиц (длина одной из сторон до 1600 мм) | шт | 7
1.1.85. | Зонт кровельный (Зонт-1) 1080х710 мм | шт | 3 | Материал подрядчика
1.1.86. | Зонт кровельный (Зонт-13) 990х590 мм | шт | 1 | Материал подрядчика
1.1.87. | Зонт кровельный (Зонт-ЗУ1) 990х590 мм | шт | 1 | Материал подрядчика
1.1.88. | Зонт кровельный (Зонт-2) 1330х710 мм | шт | 2 | Материал подрядчика
1.1.89. | Комплекс работ по устройству кровельных зонтов из оцинкованной стали с полимерным покрытием и сеткой от птиц (длина одной из сторон до 2200 мм) | шт | 5
1.1.90. | Зонт кровельный (Зонт-10) 1790х710 мм | шт | 3 | Материал подрядчика
1.1.91. | Зонт кровельный (Зонт-11) 2080х890 мм | шт | 2 | Материал подрядчика
1.1.92. | Комплекс работ по устройству кровельных зонтов из оцинкованной стали с полимерным покрытием и сеткой от птиц (длина одной из сторон свыше 2400 мм) | шт | 2
1.1.93. | Зонт кровельный (Зонт-12) 2560х710 мм | шт | 2 | Материал подрядчика
1.2. | Раздел 2. Кровля (Тип 3)
1.2.1. | Огрунтовка поверхности ж/б плиты битумным праймером | м2 | 14.26
1.2.2. | Праймер битумный ТЕХНОНИКОЛЬ №1 (или аналог) | л | 4.99 | Материал подрядчика
1.2.3. | Укладка пароизоляции | м2 | 14.26
1.2.4. | Наплавляемый материал "Линокром ЭПП" (1 слой) или аналог-4 мм | м2 | 16.4 | Материал подрядчика
1.2.5. | Пропан | кг | 4.28 | Материал подрядчика
1.2.6. | Устройство утепления 30 мм | м2 | 14.26
1.2.7. | Экструзионный пенополистирол 30 мм. | м3 | 0.47 | Материал подрядчика
1.2.8. | Устройство слоя пароизоляции | м2 | 14.26
1.2.9. | Пароизоляционная пленка 200 мкм | м2 | 16.4 | Материал подрядчика
1.2.10. | Устройство цементно-песчаной стяжки М 150 армированная сеткой 4 Вр1 с ячейкой 200х200 - толщ. 50 мм | м2 | 14.26
1.2.11. | Раствор цементно-песчаный М150 | м3 | 0.71 | Материал подрядчика
1.2.12. | Сетка 4 Вр1 с ячейкой 200х200 | м2 | 17.11 | Материал подрядчика
1.2.13. | Огрунтовка поверхности ж/б плиты битумным праймером | м2 | 14.26
1.2.14. | Праймер битумный ТЕХНОНИКОЛЬ №1 (или аналог) | л | 4.99 | Материал подрядчика
1.2.15. | Устройство обмазочной гидроизоляции 2 слоя | м2 | 14.26
1.2.16. | Мастика кровельная гидроизоляционная | л | 9.98 | Материал подрядчика
1.2.17. | Укладка геотекстиля для защитного покрытия кровли | м2 | 14.26
1.2.18. | Геотекстиль иглопробивной (термофиксированный) ТЕХНОНИКОЛЬ ГЕО 150 | м2 | 14.69 | Материал подрядчика
1.2.19. | Устройство защитного покрытия кровли из плит тротуарных | м2 | 14.26
1.2.20. | Бетонная тротуарная плитка марки 6К.5 500х500 толщиной 50 мм | м2 | 14.55 | Материал подрядчика