## Worksheet
Ведомость объемов работ к тендеру №38
ЭТО НЕ ОФЕРТА И НЕ КП, ЗАПОЛНЯТЬ ЕЕ НЕ НУЖНО. ЭТО ВЕДОМОСТЬ ОБЪЕМОВ РАБОТ, ИСПОЛЬЗУЙТЕ ЕЕ ДЛЯ ВАШИХ РАСЧЕТОВ
Устройство металлоконструкций входных групп
№ п/п | Виды работ | Ед. изм. | Кол-во | Примечание
1 | Устройство металлоконструкций входных групп
1.1. | Изготовление и монтаж металлоконструкций стоек Ст.в-1, Ст.в-2, Ст.в-3 с АКЗ | кг | 1339.16
1.1.1. | Труба 100х100х3мм, ГОСТ 30245-2012 (L=4660мм -12шт) | кг | 541.86 | Материалы подрядчика
1.1.2. | Труба 100х100х3мм, ГОСТ 30245-2012 (L=4820мм -12шт) | кг | 560.53 | Материалы подрядчика
1.1.3. | Труба 100х100х3мм, ГОСТ 30245-2012 (L=4690мм -4шт) | кг | 181.77 | Материалы подрядчика
1.1.4. | Лист 10х200 (L=200мм -28шт) | кг | 95.17 | Материалы подрядчика
1.1.5. | Анкер WA-HF8/30х100 HIMTEX | шт | 112 | Материалы подрядчика
1.1.6. | Грунт ГФ-021 ГОСТ 25129-2020 | кг | 11.05 | Материалы подрядчика
1.1.7. | Эмаль ПФ-115 ГОСТ 6465-76 | кг | 16.58 | Материалы подрядчика
1.2. | Монтаж металлоконструкций каркаса подвесного потолка с АКЗ | кг | 1063.81
1.2.1. | Труба 80х40х2 (L=253мп) | кг | 935.52 | Материалы подрядчика
1.2.2. | Лист 6х100 (L=100мм - 154шт) | кг | 77.72 | Материалы подрядчика
1.2.3. | Труба 40х40х2 (L=214мм - 154шт) | кг | 82.48 | Материалы подрядчика
1.2.4. | Анкер WA-HF8/30х100 HIMTEX | шт | 616 | Материалы подрядчика
1.2.5. | Грунт ГФ-021 ГОСТ 25129-2020 | кг | 13.8 | Материалы подрядчика
1.2.6. | Эмаль ПФ-115 ГОСТ 6465-76 | кг | 20.72 | Материалы подрядчика