## Worksheet
Ведомость объемов работ к тендеру №39
ЭТО НЕ ОФЕРТА И НЕ КП, ЗАПОЛНЯТЬ ЕЕ НЕ НУЖНО. ЭТО ВЕДОМОСТЬ ОБЪЕМОВ РАБОТ, ИСПОЛЬЗУЙТЕ ЕЕ ДЛЯ ВАШИХ РАСЧЕТОВ
ЖК "История 3" Литер 8 комплекс работ по устройству кровли (врем. № 2786-СМР-Т)
№ п/п | Виды работ | Ед. изм. | Кол-во | Примечание
. | Литер 8 История 3
1 | Кровля секция 1, 2
1.1. | Раздел 1. Основная кровля (Тип 1, 2)
1.1.1. | Огрунтовка поверхности ж/б плиты битумным праймером с учётом примыканий на 350мм | м2 | 640.49
1.1.1.1. | Праймер битумный ТЕХНОНИКОЛЬ №1 (или аналог) | л | 224.17 | Материал подрядчика
1.1.2. | Укладка пароизоляции с учётом примыканий на 350мм | м2 | 640.49
1.1.2.1. | Наплавляемый материал "Линокром ЭПП" (1 слой) или аналог-4 мм | м2 | 736.56 | Материал подрядчика
1.1.2.2. | Пропан | кг | 192.15 | Материал подрядчика
1.1.3. | Устройство утепления 100мм | м2 | 551.94
1.1.3.1. | Экструзионный пенополистирол 100 мм. | м3 | 60.71 | Материал подрядчика
1.1.4. | Устройство утепления 50мм | м2 | 118.91
1.1.4.1. | Утеплитель ТЕХНОФАС ЭКСТРА 50 мм | м3 | 6.12 | Материал подрядчика
1.1.4.2. | Фасадный крепеж TERMOCLIP | шт | 595 | Материал подрядчика
1.1.5. | Штукатурка стен ЦПС М150 по сетке | м2 | 118.91
1.1.5.1. | Раствор цементно-песчаный М150 | м3 | 2.41 | Материал подрядчика
1.1.5.2. | Сетка 5 Вр1 с ячейкой 100х100 | м2 | 142.69 | Материал подрядчика
1.1.6. | Устройство слоя пароизоляции | м2 | 551.94
1.1.6.1. | Пароизоляционная пленка 200 мкм | м2 | 634.73 | Материал подрядчика
1.1.7. | Устройство цементно-песчаной стяжки М 150 армированная сеткой 4 Вр1 с ячейкой 200х200 - толщ. от 50 мм до 100 мм, по уклону | м2 | 551.94
1.1.7.1. | Раствор цементно-песчаный М150 | м3 | 77.81 | Материал подрядчика
1.1.7.2. | Сетка 4 Вр1 с ячейкой 200х200 | м2 | 662.33 | Материал подрядчика
1.1.8. | Устройство галтели из цементно-песчаной стяжки М 150 , 100х100 | м/п | 253
1.1.8.1. | Раствор цементно-песчаный М150 | м3 | 1.27 | Материал подрядчика
1.1.9. | Огрунтовка поверхности ж/б плиты битумным праймером с учётом примыканий на 350мм | м2 | 640.49
1.1.9.1. | Праймер битумный ТЕХНОНИКОЛЬ №1 (или аналог) | л | 224.17 | Материал подрядчика
1.1.10. | Устройство наплавляемой гидроизоляции 2 слоя | м2 | 551.94
1.1.10.1. | Наплавляемый материал "Унифлекс ВЕНТ" (1 слой) или аналог-4 мм | м2 | 629.21 | Материал подрядчика
1.1.10.2. | Наплавляемый материал "Унифлекс ЭКП" или аналог - 4 мм | м2 | 640.25 | Материал подрядчика
1.1.10.3. | Пропан | кг | 331.16 | Материал подрядчика
1.1.11. | Устройство примыканий наплавляемой гидроизоляции в 2 слоя | м/п | 253
1.1.11.1. | Наплавляемый материал "Унифлекс ВЕНТ" (1 слой) или аналог-4 мм | м2 | 173.05 | Материал подрядчика
1.1.11.2. | Наплавляемый материал "Унифлекс ЭКП" или аналог - 4 мм | м2 | 176.09 | Материал подрядчика
1.1.11.3. | Пропан | кг | 151.8 | Материал подрядчика
1.1.11.4. | Рейка краевая алюминиевая ТЕХНОНИКОЛЬ 4.8х50 | м | 260.59 | Материал подрядчика
1.1.11.5. | Распорный дюбель (5 шт/1 м) | шт | 1303 | Материал подрядчика
1.1.11.6. | Мастика герметизирующая Технониколь №71 600мл | шт | 37 | Материал подрядчика
1.1.12. | Установка водоприемных воронок | шт | 4
1.1.12.1. | Кровельная воронка с подогревом ТехноНИКОЛЬ Стандарт с прижимным фланцем 110х590мм или аналог | шт | 4 | Материал подрядчика
1.1.13. | Установка парапетных воронок | шт | 2
1.1.13.1. | Парапетная воронка D100 | шт | 2 | Материал подрядчика
1.1.14. | Установка аэраторов | шт | 8
1.1.14.1. | Аэратор кровельный 160х450 | шт | 8 | Материал подрядчика
1.1.15. | Герметизация примыкания к фановым трубам | шт | 9
1.1.15.1. | Полиуретановый герметик 600мл | шт | 2 | Материал подрядчика
1.1.15.2. | Обжимной хомут из оцинкованной стали /Держатель для трубы D150 | шт | 9 | Материал подрядчика
1.1.16. | Монтаж водосточной системы | шт | 2
1.1.16.1. | Водосточная труба D100, L=1900 мм. | шт | 2 | Материал подрядчика
1.1.16.2. | Сливное колено D100 (60˚) | шт | 2 | Материал подрядчика
1.1.16.3. | Угловой отвод | шт | 2 | Материал подрядчика
1.1.16.4. | Держатель трубы | шт | 4 | Материал подрядчика
1.1.17. | Изготовление и монтаж тремянки ЛМ-1 | шт | 2
1.1.17.1. | Уголок 63х63х5 L=2863мм, ГОСТ 8509-93 | кг | 56.74 | Материал подрядчика
1.1.17.2. | Уголок 63х63х5 L=343мм, ГОСТ 8509-93 | кг | 6.8 | Материал подрядчика
1.1.17.3. | Уголок 63х63х5 L=480мм, ГОСТ 8509-93 | кг | 47.56 | Материал подрядчика
1.1.17.4. | Уголок 63х63х5 L=300мм, ГОСТ 8509-93 | кг | 5.95 | Материал подрядчика
1.1.17.5. | Круг ø 30 L=730мм, ГОСТ 2590-88 | кг | 66.77 | Материал подрядчика
1.1.17.6. | Труба ø 40 L=2480мм, ГОСТ 8732-78 | кг | 45.26 | Материал подрядчика
1.1.17.7. | Распорный анкер М10 | шт | 80 | Материал подрядчика
1.1.17.8. | Лист t10 150х120мм, ГОСТ 19903-90 | кг | 23.29 | Материал подрядчика
1.1.17.9. | Лист t5 (рифленный) 1190х730мм, ГОСТ 8568-77 | кг | 70.24 | Материал подрядчика
1.1.17.10. | Уголок 63х63х5 L=1190мм, ГОСТ 8509-93 | кг | 23.58 | Материал подрядчика
1.1.17.11. | Уголок 63х63х5 L=730мм, ГОСТ 8509-93 | кг | 14.47 | Материал подрядчика
1.1.17.12. | Уголок 63х63х5 L=290мм, ГОСТ 8509-93 | кг | 5.75 | Материал подрядчика
1.1.18. | Окраска металлоконструкций в 2 слоя по грунтовке | м2 | 13.26
1.1.18.1. | Грунтовка ПФ-020 (2 слоя) | кг | 3.18 | Материал подрядчика
1.1.18.2. | Эмаль ПФ-115 (2 слоя) | кг | 3.98 | Материал подрядчика
1.1.19. | Устройство фартуков парапета | м/п | 249.06
1.1.19.1. | Распорный дюбель (5 шт/1 м) | шт | 1245 | Материал подрядчика
1.1.19.2. | Фартук из оцинкованной кровельной стали ГОСТ 14918-2020, L=650 мм s=0,5 (ОП-1) | м/п | 14.52 | Материал подрядчика
1.1.19.3. | Фартук из оцинкованной кровельной стали ГОСТ 14918-2020, L=750 мм s=0,5 (ОП-2) | м/п | 113.59 | Материал подрядчика
1.1.19.4. | Фартук из оцинкованной кровельной стали ГОСТ 14918-2020, L=790 мм s=0,5 (ОП-3) | м/п | 31.99 | Материал подрядчика
1.1.19.5. | Фартук из оцинкованной кровельной стали ГОСТ 14918-2020, L=830 мм s=0,5 (ОП-4) | м/п | 12.16 | Материал подрядчика
1.1.19.6. | Фартук из оцинкованной кровельной стали ГОСТ 14918-2020, L=330 мм s=0,5 (ОП-5) | м/п | 64.64 | Материал подрядчика
1.1.19.7. | Фартук из оцинкованной кровельной стали ГОСТ 14918-2020, L=460 мм s=0,5 (ОП-6) | м/п | 3.3 | Материал подрядчика
1.1.19.8. | Фартук из оцинкованной кровельной стали ГОСТ 14918-2020, L=300 мм s=0,5 (ФК-1) | м/п | 33.19 | Материал подрядчика
1.1.19.9. | Кровельный костыль КК-1 Полоса 40х4 L=700 мм | шт | 20 | Материал подрядчика
1.1.19.10. | Кровельный костыль КК-2 Полоса 40х4 L=800 мм | шт | 190 | Материал подрядчика
1.1.19.11. | Кровельный костыль КК-3 Полоса 40х4 L=840 мм | шт | 43 | Материал подрядчика
1.1.19.12. | Кровельный костыль КК-4 Полоса 40х4 L=880 мм | шт | 17 | Материал подрядчика
1.1.19.13. | Кровельный костыль КК-5 Полоса 40х4 L=290 мм | шт | 114 | Материал подрядчика
1.1.19.14. | Кровельный костыль КК-6 Полоса 40х4 L=420 мм | шт | 6 | Материал подрядчика
1.1.19.15. | Кровельный костыль КК-8 Полоса 40х4 L=470 мм | шт | 6 | Материал подрядчика
1.1.19.16. | Раствор цементно-песчаный М150 | м3 | 8.68 | Материал подрядчика
1.1.20. | Устройство отлива покрытия | м/п | 3.22
1.1.20.1. | Распорный дюбель (5 шт/1 м) | шт | 16 | Материал подрядчика
1.1.20.2. | Отлив из оцинкованной кровельной стали ГОСТ 14918-2020, L=760 мм s=0,5 (ФО-1) | м/п | 3.54 | Материал подрядчика
1.1.21. | Комплекс работ по устройству кровельных зонтов из оцинкованной стали с полимерным покрытием и сеткой от птиц (длина одной из сторон до 1600 мм) | шт | 5
1.1.21.1. | Зонт кровельный (Зонт-1) 1195х825 мм | шт | 1 | Материал подрядчика
1.1.21.2. | Зонт кровельный (Зонт-2) 1290х920 мм | шт | 2 | Материал подрядчика
1.1.21.3. | Зонт кровельный (Зонт-6) 1020х920 мм | шт | 1 | Материал подрядчика
1.1.21.4. | Зонт кровельный (Зонт-7) 1590х920 мм | шт | 1 | Материал подрядчика
1.1.22. | Комплекс работ по устройству кровельных зонтов из оцинкованной стали с полимерным покрытием и сеткой от птиц (длина одной из сторон до 2200 мм) | шт | 3
1.1.22.1. | Зонт кровельный (Зонт-3) 1800х1360х920 мм | шт | 1 | Материал подрядчика
1.1.22.2. | Зонт кровельный (Зонт-14) 1980х920 мм | шт | 2 | Материал подрядчика
1.1.23. | Комплекс работ по устройству кровельных зонтов из оцинкованной стали с полимерным покрытием и сеткой от птиц (длина одной из сторон до 2400 мм) | шт | 2
1.1.23.1. | Зонт кровельный (Зонт-4) 2290х1100 мм | шт | 2 | Материал подрядчика
1.1.24. | Комплекс работ по устройству кровельных зонтов из оцинкованной стали с полимерным покрытием и сеткой от птиц (длина одной из сторон свыше 2400 мм) | шт | 3
1.1.24.1. | Зонт кровельный (Зонт-5) 2770х920 мм | шт | 2 | Материал подрядчика
1.1.24.2. | Зонт кровельный (Зонт-8) 2590х920 мм | шт | 1 | Материал подрядчика
1.2. | Раздел 2. Кровля (Тип 3)
1.2.1. | Огрунтовка поверхности ж/б плиты битумным праймером | м2 | 14.26
1.2.1.1. | Праймер битумный ТЕХНОНИКОЛЬ №1 (или аналог) | л | 4.99 | Материал подрядчика
1.2.2. | Укладка пароизоляции | м2 | 14.26
1.2.2.1. | Наплавляемый материал "Линокром ЭПП" (1 слой) или аналог-4 мм | м2 | 16.4 | Материал подрядчика
1.2.2.2. | Пропан | кг | 4.28 | Материал подрядчика
1.2.3. | Устройство утепления 30 мм | м2 | 14.26
1.2.3.1. | Экструзионный пенополистирол 30 мм. | м3 | 0.47 | Материал подрядчика
1.2.4. | Устройство слоя пароизоляции | м2 | 14.26
1.2.4.1. | Пароизоляционная пленка 200 мкм | м2 | 16.4 | Материал подрядчика
1.2.5. | Устройство цементно-песчаной стяжки М 150 армированная сеткой 4 Вр1 с ячейкой 200х200 - толщ. 50 мм | м2 | 14.26
1.2.5.1. | Раствор цементно-песчаный М150 | м3 | 0.72 | Материал подрядчика
1.2.5.2. | Сетка 4 Вр1 с ячейкой 200х200 | м2 | 17.11 | Материал подрядчика
1.2.6. | Огрунтовка поверхности ж/б плиты битумным праймером | м2 | 14.26
1.2.6.1. | Праймер битумный ТЕХНОНИКОЛЬ №1 (или аналог) | л | 4.99 | Материал подрядчика
1.2.7. | Устройство обмазочной гидроизоляции 2 слоя | м2 | 14.26
1.2.7.1. | Мастика кровельная гидроизоляционная | л | 9.98 | Материал подрядчика
1.2.8. | Укладка геотекстиля для защитного покрытия кровли | м2 | 14.26
1.2.8.1. | Геотекстиль иглопробивной (термофиксированный) ТЕХНОНИКОЛЬ ГЕО 150 | м2 | 14.69 | Материал подрядчика
1.2.9. | Устройство защитного покрытия кровли из плит тротуарных | м2 | 14.26
1.2.9.1. | Бетонная тротуарная плитка марки 6К.5 500х500 толщиной 50 мм | м2 | 14.55 | Материал подрядчика
2 | Кровля секция 3
2.1. | Раздел 1. Основная кровля (Тип 4)
2.1.1. | Огрунтовка поверхности ж/б плиты битумным праймером с учётом примыканий на 350мм | м2 | 146.03
2.1.1.1. | Праймер битумный ТЕХНОНИКОЛЬ №1 (или аналог) | л | 51.11 | Материал подрядчика
2.1.2. | Укладка пароизоляции с учётом примыканий на 350мм | м2 | 146.03
2.1.2.1. | Наплавляемый материал "Линокром ЭПП" (1 слой) или аналог-4 мм | м2 | 167.94 | Материал подрядчика
2.1.2.2. | Пропан | кг | 43.81 | Материал подрядчика
2.1.3. | Устройство утепления 100мм | м2 | 126.93
2.1.3.1. | Экструзионный пенополистирол 100 мм. | м3 | 13.96 | Материал подрядчика
2.1.4. | Устройство утепления 50мм | м2 | 25.65
2.1.4.1. | Утеплитель ТЕХНОФАС ЭКСТРА 50 мм | м3 | 1.32 | Материал подрядчика
2.1.4.2. | Фасадный крепеж TERMOCLIP | шт | 128 | Материал подрядчика
2.1.5. | Штукатурка стен ЦПС М150 по сетке | м2 | 25.65
2.1.5.1. | Раствор цементно-песчаный М150 | м3 | 0.52 | Материал подрядчика
2.1.5.2. | Сетка 5 Вр1 с ячейкой 100х100 | м2 | 30.78 | Материал подрядчика
2.1.6. | Устройство слоя пароизоляции | м2 | 126.93
2.1.6.1. | Пароизоляционная пленка 200 мкм | м2 | 145.97 | Материал подрядчика
2.1.7. | Устройство цементно-песчаной стяжки М 150 армированная сеткой 4 Вр1 с ячейкой 200х200 - толщ. от 50 мм до 100 мм, по уклону | м2 | 126.93
2.1.7.1. | Раствор цементно-песчаный М150 | м3 | 15.03 | Материал подрядчика
2.1.7.2. | Сетка 4 Вр1 с ячейкой 200х200 | м2 | 152.32 | Материал подрядчика
2.1.8. | Устройство галтели из цементно-песчаной стяжки М 150 , 100х100 | м/п | 54.58
2.1.8.1. | Раствор цементно-песчаный М150 | м3 | 0.27 | Материал подрядчика
2.1.9. | Огрунтовка поверхности ж/б плиты битумным праймером с учётом примыканий на 350мм | м2 | 146.03
2.1.9.1. | Праймер битумный ТЕХНОНИКОЛЬ №1 (или аналог) | л | 51.11 | Материал подрядчика
2.1.10. | Устройство наплавляемой гидроизоляции 2 слоя | м2 | 126.93
2.1.10.1. | Наплавляемый материал "Унифлекс ВЕНТ" (1 слой) или аналог-4 мм | м2 | 144.7 | Материал подрядчика
2.1.10.2. | Наплавляемый материал "Унифлекс ЭКП" или аналог - 4 мм | м2 | 147.24 | Материал подрядчика
2.1.10.3. | Пропан | кг | 76.16 | Материал подрядчика
2.1.11. | Устройство примыканий наплавляемой гидроизоляции в 2 слоя | м/п | 54.58
2.1.11.1. | Наплавляемый материал "Унифлекс ВЕНТ" (1 слой) или аналог-4 мм | м2 | 37.33 | Материал подрядчика
2.1.11.2. | Наплавляемый материал "Унифлекс ЭКП" или аналог - 4 мм | м2 | 37.99 | Материал подрядчика
2.1.11.3. | Пропан | кг | 32.75 | Материал подрядчика
2.1.11.4. | Рейка краевая алюминиевая ТЕХНОНИКОЛЬ 4.8х50 | м | 56.22 | Материал подрядчика
2.1.11.5. | Распорный дюбель (5 шт/1 м) | шт | 282 | Материал подрядчика
2.1.11.6. | Мастика герметизирующая Технониколь №71 600мл | шт | 8 | Материал подрядчика
2.1.12. | Укладка геотекстиля для защитного покрытия кровли | м2 | 126.93
2.1.12.1. | Геотекстиль иглопробивной (термофиксированный) ТЕХНОНИКОЛЬ ГЕО 150 | м2 | 130.74 | Материал подрядчика
2.1.13. | Устройство защитного покрытия кровли из плит тротуарных | м2 | 126.93
2.1.13.1. | Бетонная тротуарная плитка марки 6К.5 500х500 толщиной 50 мм | м2 | 129.47 | Материал подрядчика
2.1.14. | Установка водоприемных воронок | шт | 2
2.1.14.1. | Кровельная воронка с подогревом ТехноНИКОЛЬ Стандарт с прижимным фланцем 110х590мм или аналог | шт | 2 | Материал подрядчика
2.1.15. | Установка аэраторов | шт | 2
2.1.15.1. | Аэратор кровельный 160х450 | шт | 2 | Материал подрядчика
2.1.16. | Герметизация примыкания к фановым трубам | шт | 2
2.1.16.1. | Полиуретановый герметик 600мл | шт | 1 | Материал подрядчика
2.1.16.2. | Обжимной хомут из оцинкованной стали /Держатель для трубы D150 | шт | 2 | Материал подрядчика
2.1.17. | Устройство фартуков парапета | м/п | 55.49
2.1.17.1. | Распорный дюбель (5 шт/1 м) | шт | 277 | Материал подрядчика
2.1.17.2. | Фартук из оцинкованной кровельной стали ГОСТ 14918-2020, L=750 мм s=0,5 (ОП-2) | м/п | 31.72 | Материал подрядчика
2.1.17.3. | Фартук из оцинкованной кровельной стали ГОСТ 14918-2020, L=330 мм s=0,5 (ОП-5) | м/п | 8.97 | Материал подрядчика
2.1.17.4. | Фартук из оцинкованной кровельной стали ГОСТ 14918-2020, L= мм s=0,5 (ФК-2) | м/п | 20.35 | Материал подрядчика
2.1.17.5. | Кровельный костыль КК-2 Полоса 40х4 L=800 мм | шт | 50 | Материал подрядчика
2.1.17.6. | Кровельный костыль КК-5 Полоса 40х4 L=290 мм | шт | 14 | Материал подрядчика
2.1.17.7. | Раствор цементно-песчаный М150 | м3 | 1.93 | Материал подрядчика
2.1.18. | Комплекс работ по устройству кровельных зонтов из оцинкованной стали с полимерным покрытием и сеткой от птиц (длина одной из сторон до 1600 мм) | шт | 3
2.1.18.1. | Зонт кровельный (Зонт-22) 760х830 мм | шт | 2 | Материал подрядчика
2.1.18.2. | Зонт кровельный (Зонт-23) 1140х835 мм | шт | 1 | Материал подрядчика
3 | Кровля секция 4
3.1. | Раздел 1. Основная кровля (Тип 1, 2)
3.1.1. | Огрунтовка поверхности ж/б плиты битумным праймером с учётом примыканий на 350мм | м2 | 403.54
3.1.1.1. | Праймер битумный ТЕХНОНИКОЛЬ №1 (или аналог) | л | 141.24 | Материал подрядчика
3.1.2. | Укладка пароизоляции с учётом примыканий на 350мм | м2 | 403.54
3.1.2.1. | Наплавляемый материал "Линокром ЭПП" (1 слой) или аналог-4 мм | м2 | 464.07 | Материал подрядчика
3.1.2.2. | Пропан | кг | 121.06 | Материал подрядчика
3.1.3. | Устройство утепления 100мм | м2 | 347.49
3.1.3.1. | Экструзионный пенополистирол 100 мм. | м3 | 38.22 | Материал подрядчика
3.1.4. | Устройство утепления 50мм | м2 | 75.27
3.1.4.1. | Утеплитель ТЕХНОФАС ЭКСТРА 50 мм | м3 | 3.88 | Материал подрядчика
3.1.4.2. | Фасадный крепеж TERMOCLIP | шт | 376 | Материал подрядчика
3.1.5. | Штукатурка стен ЦПС М150 по сетке | м2 | 75.27
3.1.5.1. | Раствор цементно-песчаный М150 | м3 | 1.53 | Материал подрядчика
3.1.5.2. | Сетка 5 Вр1 с ячейкой 100х100 | м2 | 90.32 | Материал подрядчика
3.1.6. | Устройство слоя пароизоляции | м2 | 347.49
3.1.6.1. | Пароизоляционная пленка 200 мкм | м2 | 399.61 | Материал подрядчика
3.1.7. | Устройство цементно-песчаной стяжки М 150 армированная сеткой 4 Вр1 с ячейкой 200х200 - толщ. от 50 мм до 100 мм, по уклону | м2 | 347.49
3.1.7.1. | Раствор цементно-песчаный М150 | м3 | 49.31 | Материал подрядчика
3.1.7.2. | Сетка 4 Вр1 с ячейкой 200х200 | м2 | 416.99 | Материал подрядчика
3.1.8. | Устройство галтели из цементно-песчаной стяжки М 150 , 100х100 | м/п | 160.14
3.1.8.1. | Раствор цементно-песчаный М150 | м3 | 0.8 | Материал подрядчика
3.1.9. | Огрунтовка поверхности ж/б плиты битумным праймером с учётом примыканий на 350мм | м2 | 403.54
3.1.9.1. | Праймер битумный ТЕХНОНИКОЛЬ №1 (или аналог) | л | 141.24 | Материал подрядчика
3.1.10. | Устройство наплавляемой гидроизоляции 2 слоя | м2 | 347.49
3.1.10.1. | Наплавляемый материал "Унифлекс ВЕНТ" (1 слой) или аналог-4 мм | м2 | 396.14 | Материал подрядчика
3.1.10.2. | Наплавляемый материал "Унифлекс ЭКП" или аналог - 4 мм | м2 | 403.09 | Материал подрядчика
3.1.10.3. | Пропан | кг | 208.49 | Материал подрядчика
3.1.11. | Устройство примыканий наплавляемой гидроизоляции в 2 слоя | м/п | 160.14
3.1.11.1. | Наплавляемый материал "Унифлекс ВЕНТ" (1 слой) или аналог-4 мм | м2 | 109.54 | Материал подрядчика
3.1.11.2. | Наплавляемый материал "Унифлекс ЭКП" или аналог - 4 мм | м2 | 111.46 | Материал подрядчика
3.1.11.3. | Пропан | кг | 96.08 | Материал подрядчика
3.1.11.4. | Рейка краевая алюминиевая ТЕХНОНИКОЛЬ 4.8х50 | м | 164.94 | Материал подрядчика
3.1.11.5. | Распорный дюбель (5 шт/1 м) | шт | 825 | Материал подрядчика
3.1.11.6. | Мастика герметизирующая Технониколь №71 600мл | шт | 24 | Материал подрядчика
3.1.12. | Установка водоприемных воронок | шт | 2
3.1.12.1. | Кровельная воронка с подогревом ТехноНИКОЛЬ Стандарт с прижимным фланцем 110х590мм или аналог | шт | 2 | Материал подрядчика
3.1.13. | Установка парапетных воронок | шт | 1
3.1.13.1. | Парапетная воронка D100 | шт | 1 | Материал подрядчика
3.1.14. | Установка аэраторов | шт | 5
3.1.14.1. | Аэратор кровельный 160х450 | шт | 5 | Материал подрядчика
3.1.15. | Герметизация примыкания к фановым трубам | шт | 3
3.1.15.1. | Полиуретановый герметик 600мл | шт | 1 | Материал подрядчика
3.1.15.2. | Обжимной хомут из оцинкованной стали /Держатель для трубы D150 | шт | 3 | Материал подрядчика
3.1.16. | Монтаж водосточной системы | шт | 1
3.1.16.1. | Водосточная труба D100, L=1900 мм. | шт | 1 | Материал подрядчика
3.1.16.2. | Сливное колено D100 (60˚) | шт | 1 | Материал подрядчика
3.1.16.3. | Угловой отвод | шт | 1 | Материал подрядчика
3.1.16.4. | Держатель трубы | шт | 2 | Материал подрядчика
3.1.17. | Изготовление и монтаж тремянки ЛМ-1 | шт | 1
3.1.17.1. | Уголок 63х63х5 L=2863мм, ГОСТ 8509-93 | кг | 28.37 | Материал подрядчика
3.1.17.2. | Уголок 63х63х5 L=343мм, ГОСТ 8509-93 | кг | 3.4 | Материал подрядчика
3.1.17.3. | Уголок 63х63х5 L=480мм, ГОСТ 8509-93 | кг | 23.78 | Материал подрядчика
3.1.17.4. | Уголок 63х63х5 L=300мм, ГОСТ 8509-93 | кг | 2.97 | Материал подрядчика
3.1.17.5. | Круг ø 30 L=730мм, ГОСТ 2590-88 | кг | 33.38 | Материал подрядчика
3.1.17.6. | Труба ø 40 L=2480мм, ГОСТ 8732-78 | кг | 22.63 | Материал подрядчика
3.1.17.7. | Распорный анкер М10 | шт | 40 | Материал подрядчика
3.1.17.8. | Лист t10 150х120мм, ГОСТ 19903-90 | кг | 11.64 | Материал подрядчика
3.1.17.9. | Лист t5 (рифленный) 1190х730мм, ГОСТ 8568-77 | кг | 35.12 | Материал подрядчика
3.1.17.10. | Уголок 63х63х5 L=1190мм, ГОСТ 8509-93 | кг | 11.79 | Материал подрядчика
3.1.17.11. | Уголок 63х63х5 L=730мм, ГОСТ 8509-93 | кг | 7.23 | Материал подрядчика
3.1.17.12. | Уголок 63х63х5 L=290мм, ГОСТ 8509-93 | кг | 2.87 | Материал подрядчика
3.1.18. | Окраска металлоконструкций в 2 слоя по грунтовке | м2 | 6.63
3.1.18.1. | Грунтовка ПФ-020 (2слоя) | кг | 1.59 | Материал подрядчика
3.1.18.2. | Эмаль ПФ-115 (2 слоя) | кг | 1.99 | Материал подрядчика
3.1.19. | Устройство фартуков парапета | м/п | 143.66
3.1.19.1. | Распорный дюбель (5 шт/1 м) | шт | 718 | Материал подрядчика
3.1.19.2. | Фартук из оцинкованной кровельной стали ГОСТ 14918-2020, L=650 мм s=0,5 (ОП-1) | м/п | 6.82 | Материал подрядчика
3.1.19.3. | Фартук из оцинкованной кровельной стали ГОСТ 14918-2020, L=750 мм s=0,5 (ОП-2) | м/п | 90.94 | Материал подрядчика
3.1.19.4. | Фартук из оцинкованной кровельной стали ГОСТ 14918-2020, L=330 мм s=0,5 (ОП-5) | м/п | 36.3 | Материал подрядчика
3.1.19.5. | Фартук из оцинкованной кровельной стали ГОСТ 14918-2020, L=460 мм s=0,5 (ОП-6) | м/п | 3.3 | Материал подрядчика
3.1.19.6. | Фартук из оцинкованной кровельной стали ГОСТ 14918-2020, L=300 мм s=0,5 (ФК-1) | м/п | 20.67 | Материал подрядчика
3.1.19.7. | Кровельный костыль КК-1 Полоса 40х4 L=700 мм | шт | 10 | Материал подрядчика
3.1.19.8. | Кровельный костыль КК-2 Полоса 40х4 L=800 мм | шт | 132 | Материал подрядчика
3.1.19.9. | Кровельный костыль КК-5 Полоса 40х4 L=290 мм | шт | 60 | Материал подрядчика
3.1.19.10. | Кровельный костыль КК-6 Полоса 40х4 L=420 мм | шт | 6 | Материал подрядчика
3.1.19.11. | Кровельный костыль КК-8 Полоса 40х4 L=470 мм | шт | 3 | Материал подрядчика
3.1.19.12. | Раствор цементно-песчаный М150 | м3 | 5 | Материал подрядчика
3.1.20. | Устройство отлива покрытия | м/п | 1.61
3.1.20.1. | Распорный дюбель (5 шт/1 м) | шт | 8 | Материал подрядчика
3.1.20.2. | Отлив из оцинкованной кровельной стали ГОСТ 14918-2020, L=760 мм s=0,5 (ФО-1) | м/п | 1.77 | Материал подрядчика
3.1.21. | Комплекс работ по устройству кровельных зонтов из оцинкованной стали с полимерным покрытием и сеткой от птиц (длина одной из сторон до 1600 мм) | шт | 5
3.1.21.1. | Зонт кровельный (Зонт-1) 1195х825 мм | шт | 1 | Материал подрядчика
3.1.21.2. | Зонт кровельный (Зонт-2) 1290х920 мм | шт | 3 | Материал подрядчика
3.1.21.3. | Зонт кровельный (Зонт-10) 1590х920 мм | шт | 1 | Материал подрядчика
3.1.22. | Комплекс работ по устройству кровельных зонтов из оцинкованной стали с полимерным покрытием и сеткой от птиц (длина одной из сторон до 2400 мм) | шт | 1
3.1.22.1. | Зонт кровельный (Зонт-9у) 2260х1900х920 мм | шт | 1 | Материал подрядчика
3.1.23. | Комплекс работ по устройству кровельных зонтов из оцинкованной стали с полимерным покрытием и сеткой от птиц (длина одной из сторон свыше 2400 мм) | шт | 2
3.1.23.1. | Зонт кровельный (Зонт-11) 4640х920 мм | шт | 1 | Материал подрядчика
3.1.23.2. | Зонт кровельный (Зонт-12) 2515х920 мм | шт | 1 | Материал подрядчика
3.1.24. | Устройство деформационного шва на кровле (примыкание между 9 эт.) | м/п | 16.28
3.1.24.1. | Распорный дюбель (5 шт/1 м) | шт | 81 | Материал подрядчика
3.1.24.2. | Наплавляемый материал "Техноэласт ЭПП" | м2 | 16.7 | Материал подрядчика
3.1.24.3. | Гидроизоляционный материал "Технониколь Флекс" | м2 | 12.99 | Материал подрядчика
3.1.24.4. | Пароизоляционный материал "Технобарьер" | м2 | 33.41 | Материал подрядчика
3.1.24.5. | Утеплитель "Технолайт Экстра" | м3 | 3.02 | Материал подрядчика
3.1.24.6. | Компенсатор из оцинкованной кровельной стали ГОСТ 14918-2020, L=1670 мм s=0,5 (К-3) | м/п | 17.91 | Материал подрядчика
3.1.24.7. | Фартук из оцинкованной кровельной стали ГОСТ 14918-2020, L=1500 мм s=0,5 (ОП-7) | м/п | 17.91 | Материал подрядчика
3.1.24.8. | Кровельный костыль КК-7.1 Полоса 40х4 L=550 мм | шт | 26 | Материал подрядчика
3.1.24.9. | Кровельный костыль КК-7.2 Полоса 40х4 L=470 мм | шт | 26 | Материал подрядчика
3.1.24.10. | Раствор цементно-песчаный М150 | м3 | 0.17 | Материал подрядчика
3.2. | Раздел 2. Кровля (Тип 3)
3.2.1. | Огрунтовка поверхности ж/б плиты битумным праймером | м2 | 6.9
3.2.1.1. | Праймер битумный ТЕХНОНИКОЛЬ №1 (или аналог) | л | 2.42 | Материал подрядчика
3.2.2. | Укладка пароизоляции | м2 | 6.9
3.2.2.1. | Наплавляемый материал "Линокром ЭПП" (1 слой) или аналог-4 мм | м2 | 7.94 | Материал подрядчика
3.2.2.2. | Пропан | кг | 2.07 | Материал подрядчика
3.2.3. | Устройство утепления 30 мм | м2 | 6.9
3.2.3.1. | Экструзионный пенополистирол 30 мм. | м3 | 0.23 | Материал подрядчика
3.2.4. | Устройство слоя пароизоляции | м2 | 6.9
3.2.4.1. | Пароизоляционная пленка 200 мкм | м2 | 7.94 | Материал подрядчика
3.2.5. | Устройство цементно-песчаной стяжки М 150 армированная сеткой 4 Вр1 с ячейкой 200х200 - толщ. 50 мм | м2 | 6.9
3.2.5.1. | Раствор цементно-песчаный М150 | м3 | 0.35 | Материал подрядчика
3.2.5.2. | Сетка 4 Вр1 с ячейкой 200х200 | м2 | 8.28 | Материал подрядчика
3.2.6. | Огрунтовка поверхности ж/б плиты битумным праймером | м2 | 6.9
3.2.6.1. | Праймер битумный ТЕХНОНИКОЛЬ №1 (или аналог) | л | 2.42 | Материал подрядчика
3.2.7. | Устройство обмазочной гидроизоляции 2 слоя | м2 | 6.9
3.2.7.1. | Мастика кровельная гидроизоляционная | л | 4.83 | Материал подрядчика
3.2.8. | Укладка геотекстиля для защитного покрытия кровли | м2 | 6.9
3.2.8.1. | Геотекстиль иглопробивной (термофиксированный) ТЕХНОНИКОЛЬ ГЕО 150 | м2 | 7.11 | Материал подрядчика
3.2.9. | Устройство защитного покрытия кровли из плит тротуарных | м2 | 6.9
3.2.9.1. | Бетонная тротуарная плитка марки 6К.5 500х500 толщиной 50 мм | м2 | 7.04 | Материал подрядчика
4 | Кровля секция 5
4.1. | Раздел 1. Основная кровля (Тип 1, 2)
4.1.1. | Огрунтовка поверхности ж/б плиты битумным праймером с учётом примыканий на 350мм | м2 | 517.59
4.1.1.1. | Праймер битумный ТЕХНОНИКОЛЬ №1 (или аналог) | л | 181.15 | Материал подрядчика
4.1.2. | Укладка пароизоляции с учётом примыканий на 350мм | м2 | 517.59
4.1.2.1. | Наплавляемый материал "Линокром ЭПП" (1 слой) или аналог-4 мм | м2 | 595.22 | Материал подрядчика
4.1.2.2. | Пропан | кг | 155.28 | Материал подрядчика
4.1.3. | Устройство утепления 100мм | м2 | 448.81
4.1.3.1. | Экструзионный пенополистирол 100 мм. | м3 | 49.37 | Материал подрядчика
4.1.4. | Устройство утепления 50мм | м2 | 92.36
4.1.4.1. | Утеплитель ТЕХНОФАС ЭКСТРА 50 мм | м3 | 4.76 | Материал подрядчика
4.1.4.2. | Фасадный крепеж TERMOCLIP | шт | 462 | Материал подрядчика
4.1.5. | Штукатурка стен ЦПС М150 по сетке | м2 | 92.36
4.1.5.1. | Раствор цементно-песчаный М150 | м3 | 1.87 | Материал подрядчика
4.1.5.2. | Сетка 5 Вр1 с ячейкой 100х100 | м2 | 110.83 | Материал подрядчика
4.1.6. | Устройство слоя пароизоляции | м2 | 448.81
4.1.6.1. | Пароизоляционная пленка 200 мкм | м2 | 516.13 | Материал подрядчика
4.1.7. | Устройство цементно-песчаной стяжки М 150 армированная сеткой 4 Вр1 с ячейкой 200х200 - толщ. от 50 мм до 100 мм, по уклону | м2 | 448.81
4.1.7.1. | Раствор цементно-песчаный М150 | м3 | 64.05 | Материал подрядчика
4.1.7.2. | Сетка 4 Вр1 с ячейкой 200х200 | м2 | 538.57 | Материал подрядчика
4.1.8. | Устройство галтели из цементно-песчаной стяжки М 150 , 100х100 | м/п | 196.5
4.1.8.1. | Раствор цементно-песчаный М150 | м3 | 0.98 | Материал подрядчика
4.1.9. | Огрунтовка поверхности ж/б плиты битумным праймером с учётом примыканий на 350мм | м2 | 517.59
4.1.9.1. | Праймер битумный ТЕХНОНИКОЛЬ №1 (или аналог) | л | 181.15 | Материал подрядчика
4.1.10. | Устройство наплавляемой гидроизоляции 2 слоя | м2 | 448.81
4.1.10.1. | Наплавляемый материал "Унифлекс ВЕНТ" (1 слой) или аналог-4 мм | м2 | 511.64 | Материал подрядчика
4.1.10.2. | Наплавляемый материал "Унифлекс ЭКП" или аналог - 4 мм | м2 | 520.62 | Материал подрядчика
4.1.10.3. | Пропан | кг | 269.29 | Материал подрядчика
4.1.11. | Устройство примыканий наплавляемой гидроизоляции в 2 слоя | м/п | 196.5
4.1.11.1. | Наплавляемый материал "Унифлекс ВЕНТ" (1 слой) или аналог-4 мм | м2 | 134.41 | Материал подрядчика
4.1.11.2. | Наплавляемый материал "Унифлекс ЭКП" или аналог - 4 мм | м2 | 136.76 | Материал подрядчика
4.1.11.3. | Пропан | кг | 117.9 | Материал подрядчика
4.1.11.4. | Рейка краевая алюминиевая ТЕХНОНИКОЛЬ 4.8х50 | м | 202.4 | Материал подрядчика
4.1.11.5. | Распорный дюбель (5 шт/1 м) | шт | 1012 | Материал подрядчика
4.1.11.6. | Мастика герметизирующая Технониколь №71 600мл | шт | 29 | Материал подрядчика
4.1.12. | Установка водоприемных воронок | шт | 2
4.1.12.1. | Кровельная воронка с подогревом ТехноНИКОЛЬ Стандарт с прижимным фланцем 110х590мм или аналог | шт | 2 | Материал подрядчика
4.1.13. | Установка парапетных воронок | шт | 1
4.1.13.1. | Парапетная воронка D100 | шт | 1 | Материал подрядчика
4.1.14. | Установка аэраторов | шт | 6
4.1.14.1. | Аэратор кровельный 160х450 | шт | 6 | Материал подрядчика
4.1.15. | Герметизация примыкания к фановым трубам | шт | 4
4.1.15.1. | Полиуретановый герметик 600мл | шт | 1 | Материал подрядчика
4.1.15.2. | Обжимной хомут из оцинкованной стали /Держатель для трубы D150 | шт | 4 | Материал подрядчика
4.1.16. | Монтаж водосточной системы | шт | 1
4.1.16.1. | Водосточная труба D100, L=1900 мм. | шт | 1 | Материал подрядчика
4.1.16.2. | Сливное колено D100 (60˚) | шт | 1 | Материал подрядчика
4.1.16.3. | Угловой отвод | шт | 1 | Материал подрядчика
4.1.16.4. | Держатель трубы | шт | 2 | Материал подрядчика
4.1.17. | Изготовление и монтаж тремянки ЛМ-1 | шт | 1
4.1.17.1. | Уголок 63х63х5 L=2863мм, ГОСТ 8509-93 | кг | 28.37 | Материал подрядчика
4.1.17.2. | Уголок 63х63х5 L=343мм, ГОСТ 8509-93 | кг | 3.4 | Материал подрядчика
4.1.17.3. | Уголок 63х63х5 L=480мм, ГОСТ 8509-93 | кг | 23.78 | Материал подрядчика
4.1.17.4. | Уголок 63х63х5 L=300мм, ГОСТ 8509-93 | кг | 2.97 | Материал подрядчика
4.1.17.5. | Круг ø 30 L=730мм, ГОСТ 2590-88 | кг | 33.38 | Материал подрядчика
4.1.17.6. | Труба ø 40 L=2480мм, ГОСТ 8732-78 | кг | 22.63 | Материал подрядчика
4.1.17.7. | Распорный анкер М10 | шт | 40 | Материал подрядчика
4.1.17.8. | Лист t10 150х120мм, ГОСТ 19903-90 | кг | 11.64 | Материал подрядчика
4.1.17.9. | Лист t5 (рифленный) 1190х730мм, ГОСТ 8568-77 | кг | 35.12 | Материал подрядчика
4.1.17.10. | Уголок 63х63х5 L=1190мм, ГОСТ 8509-93 | кг | 11.79 | Материал подрядчика
4.1.17.11. | Уголок 63х63х5 L=730мм, ГОСТ 8509-93 | кг | 7.23 | Материал подрядчика
4.1.17.12. | Уголок 63х63х5 L=290мм, ГОСТ 8509-93 | кг | 2.87 | Материал подрядчика
4.1.18. | Окраска металлоконструкций в 2 слоя по грунтовке | м2 | 6.63
4.1.18.1. | Грунтовка ПФ-020 (2слоя) | кг | 1.59 | Материал подрядчика
4.1.18.2. | Эмаль ПФ-115 (2 слоя) | кг | 1.99 | Материал подрядчика
4.1.19. | Устройство фартуков парапета | м/п | 162.51
4.1.19.1. | Распорный дюбель (5 шт/1 м) | шт | 813 | Материал подрядчика
4.1.19.2. | Фартук из оцинкованной кровельной стали ГОСТ 14918-2020, L=650 мм s=0,5 (ОП-1) | м/п | 13.53 | Материал подрядчика
4.1.19.3. | Фартук из оцинкованной кровельной стали ГОСТ 14918-2020, L=750 мм s=0,5 (ОП-2) | м/п | 82.71 | Материал подрядчика
4.1.19.4. | Фартук из оцинкованной кровельной стали ГОСТ 14918-2020, L=330 мм s=0,5 (ОП-5) | м/п | 61.12 | Материал подрядчика
4.1.19.5. | Фартук из оцинкованной кровельной стали ГОСТ 14918-2020, L=300 мм s=0,5 (ФК-1) | м/п | 21.41 | Материал подрядчика
4.1.19.6. | Кровельный костыль КК-1 Полоса 40х4 L=700 мм | шт | 20 | Материал подрядчика
4.1.19.7. | Кровельный костыль КК-2 Полоса 40х4 L=800 мм | шт | 117 | Материал подрядчика
4.1.19.8. | Кровельный костыль КК-5 Полоса 40х4 L=290 мм | шт | 102 | Материал подрядчика
4.1.19.9. | Кровельный костыль КК-8 Полоса 40х4 L=470 мм | шт | 3 | Материал подрядчика
4.1.19.10. | Раствор цементно-песчаный М150 | м3 | 5.66 | Материал подрядчика
4.1.20. | Устройство отлива покрытия | м/п | 1.61
4.1.20.1. | Распорный дюбель (5 шт/1 м) | шт | 8 | Материал подрядчика
4.1.20.2. | Отлив из оцинкованной кровельной стали ГОСТ 14918-2020, L=760 мм s=0,5 (ФО-1) | м/п | 1.77 | Материал подрядчика
4.1.21. | Комплекс работ по устройству кровельных зонтов из оцинкованной стали с полимерным покрытием и сеткой от птиц (длина одной из сторон до 1600 мм) | шт | 7
4.1.21.1. | Зонт кровельный (Зонт-1) 1195х825 мм | шт | 1 | Материал подрядчика
4.1.21.2. | Зонт кровельный (Зонт-2) 1290х920 мм | шт | 4 | Материал подрядчика
4.1.21.3. | Зонт кровельный (Зонт-10) 1590х920 мм | шт | 2 | Материал подрядчика
4.1.22. | Комплекс работ по устройству кровельных зонтов из оцинкованной стали с полимерным покрытием и сеткой от птиц (длина одной из сторон до 2200 мм) | шт | 2
4.1.22.1. | Зонт кровельный (Зонт-15) 1630х920 мм | шт | 2 | Материал подрядчика
4.1.23. | Комплекс работ по устройству кровельных зонтов из оцинкованной стали с полимерным покрытием и сеткой от птиц (длина одной из сторон свыше 2400 мм) | шт | 4
4.1.23.1. | Зонт кровельный (Зонт-11) 2630х940 мм | шт | 2 | Материал подрядчика
4.1.23.2. | Зонт кровельный (Зонт-16) 4580х940 мм | шт | 2 | Материал подрядчика
4.1.24. | Устройство деформационного шва на кровле (примыкание между 9 эт.) | м/п | 16.28
4.1.24.1. | Распорный дюбель (5 шт/1 м) | шт | 81 | Материал подрядчика
4.1.24.2. | Наплавляемый материал "Техноэласт ЭПП" | м2 | 16.7 | Материал подрядчика
4.1.24.3. | Гидроизоляционный материал "Технониколь Флекс" | м2 | 12.99 | Материал подрядчика
4.1.24.4. | Пароизоляционный материал "Технобарьер" | м2 | 33.41 | Материал подрядчика
4.1.24.5. | Утеплитель "Технолайт Экстра" | м3 | 3.02 | Материал подрядчика
4.1.24.6. | Компенсатор из оцинкованной кровельной стали ГОСТ 14918-2020, L=1670 мм s=0,5 (К-3) | м/п | 17.91 | Материал подрядчика
4.1.24.7. | Фартук из оцинкованной кровельной стали ГОСТ 14918-2020, L=1500 мм s=0,5 (ОП-7) | м/п | 17.91 | Материал подрядчика
4.1.24.8. | Кровельный костыль КК-7.1 Полоса 40х4 L=550 мм | шт | 26 | Материал подрядчика
4.1.24.9. | Кровельный костыль КК-7.2 Полоса 40х4 L=470 мм | шт | 26 | Материал подрядчика
4.1.24.10. | Раствор цементно-песчаный М150 | м3 | 0.17 | Материал подрядчика
4.2. | Раздел 2. Кровля (Тип 3)
4.2.1. | Огрунтовка поверхности ж/б плиты битумным праймером | м2 | 5
4.2.1.1. | Праймер битумный ТЕХНОНИКОЛЬ №1 (или аналог) | л | 1.75 | Материал подрядчика
4.2.2. | Укладка пароизоляции | м2 | 5
4.2.2.1. | Наплавляемый материал "Линокром ЭПП" (1 слой) или аналог-4 мм | м2 | 5.75 | Материал подрядчика
4.2.2.2. | Пропан | кг | 1.5 | Материал подрядчика
4.2.3. | Устройство утепления 30 мм | м2 | 5
4.2.3.1. | Экструзионный пенополистирол 30 мм. | м3 | 0.17 | Материал подрядчика
4.2.4. | Устройство слоя пароизоляции | м2 | 5
4.2.4.1. | Пароизоляционная пленка 200 мкм | м2 | 5.75 | Материал подрядчика
4.2.5. | Устройство цементно-песчаной стяжки М 150 армированная сеткой 4 Вр1 с ячейкой 200х200 - толщ. 50 мм | м2 | 5
4.2.5.1. | Раствор цементно-песчаный М150 | м3 | 0.25 | Материал подрядчика
4.2.5.2. | Сетка 4 Вр1 с ячейкой 200х200 | м2 | 6 | Материал подрядчика
4.2.6. | Огрунтовка поверхности ж/б плиты битумным праймером | м2 | 5
4.2.6.1. | Праймер битумный ТЕХНОНИКОЛЬ №1 (или аналог) | л | 1.75 | Материал подрядчика
4.2.7. | Устройство обмазочной гидроизоляции 2 слоя | м2 | 5
4.2.7.1. | Мастика кровельная гидроизоляционная | л | 3.5 | Материал подрядчика
4.2.8. | Укладка геотекстиля для защитного покрытия кровли | м2 | 5
4.2.8.1. | Геотекстиль иглопробивной (термофиксированный) ТЕХНОНИКОЛЬ ГЕО 150 | м2 | 5.15 | Материал подрядчика
4.2.9. | Устройство защитного покрытия кровли из плит тротуарных | м2 | 5
4.2.9.1. | Бетонная тротуарная плитка марки 6К.5 500х500 толщиной 50 мм | м2 | 5.1 | Материал подрядчика
5 | Кровля секция 6
5.1. | Раздел 1. Основная кровля (Тип 1, 2)
5.1.1. | Огрунтовка поверхности ж/б плиты битумным праймером с учётом примыканий на 350мм | м2 | 516.78
5.1.1.1. | Праймер битумный ТЕХНОНИКОЛЬ №1 (или аналог) | л | 180.87 | Материал подрядчика
5.1.2. | Укладка пароизоляции с учётом примыканий на 350мм | м2 | 516.78
5.1.2.1. | Наплавляемый материал "Линокром ЭПП" (1 слой) или аналог-4 мм | м2 | 594.3 | Материал подрядчика
5.1.2.2. | Пропан | кг | 155.03 | Материал подрядчика
5.1.3. | Устройство утепления 100мм | м2 | 450.01
5.1.3.1. | Экструзионный пенополистирол 100 мм. | м3 | 49.5 | Материал подрядчика
5.1.4. | Устройство утепления 50мм | м2 | 89.67
5.1.4.1. | Утеплитель ТЕХНОФАС ЭКСТРА 50 мм | м3 | 4.62 | Материал подрядчика
5.1.4.2. | Фасадный крепеж TERMOCLIP | шт | 448 | Материал подрядчика
5.1.5. | Штукатурка стен ЦПС М150 по сетке | м2 | 89.67
5.1.5.1. | Раствор цементно-песчаный М150 | м3 | 1.82 | Материал подрядчика
5.1.5.2. | Сетка 5 Вр1 с ячейкой 100х100 | м2 | 107.6 | Материал подрядчика
5.1.6. | Устройство слоя пароизоляции | м2 | 450.01
5.1.6.1. | Пароизоляционная пленка 200 мкм | м2 | 517.51 | Материал подрядчика
5.1.7. | Устройство цементно-песчаной стяжки М 150 армированная сеткой 4 Вр1 с ячейкой 200х200 - толщ. от 50 мм до 100 мм, по уклону | м2 | 450.01
5.1.7.1. | Раствор цементно-песчаный М150 | м3 | 64.23 | Материал подрядчика
5.1.7.2. | Сетка 4 Вр1 с ячейкой 200х200 | м2 | 540.01 | Материал подрядчика
5.1.8. | Устройство галтели из цементно-песчаной стяжки М 150 , 100х100 | м/п | 190.78
5.1.8.1. | Раствор цементно-песчаный М150 | м3 | 0.95 | Материал подрядчика
5.1.9. | Огрунтовка поверхности ж/б плиты битумным праймером с учётом примыканий на 350мм | м2 | 516.78
5.1.9.1. | Праймер битумный ТЕХНОНИКОЛЬ №1 (или аналог) | л | 180.87 | Материал подрядчика
5.1.10. | Устройство наплавляемой гидроизоляции 2 слоя | м2 | 450.01
5.1.10.1. | Наплавляемый материал "Унифлекс ВЕНТ" (1 слой) или аналог-4 мм | м2 | 513.01 | Материал подрядчика
5.1.10.2. | Наплавляемый материал "Унифлекс ЭКП" или аналог - 4 мм | м2 | 522.01 | Материал подрядчика
5.1.10.3. | Пропан | кг | 270.01 | Материал подрядчика
5.1.11. | Устройство примыканий наплавляемой гидроизоляции в 2 слоя | м/п | 190.78
5.1.11.1. | Наплавляемый материал "Унифлекс ВЕНТ" (1 слой) или аналог-4 мм | м2 | 130.49 | Материал подрядчика
5.1.11.2. | Наплавляемый материал "Унифлекс ЭКП" или аналог - 4 мм | м2 | 132.78 | Материал подрядчика
5.1.11.3. | Пропан | кг | 114.47 | Материал подрядчика
5.1.11.4. | Рейка краевая алюминиевая ТЕХНОНИКОЛЬ 4.8х50 | м | 196.5 | Материал подрядчика
5.1.11.5. | Распорный дюбель (5 шт/1 м) | шт | 983 | Материал подрядчика
5.1.11.6. | Мастика герметизирующая Технониколь №71 600мл | шт | 28 | Материал подрядчика
5.1.12. | Установка водоприемных воронок | шт | 2
5.1.12.1. | Кровельная воронка с подогревом ТехноНИКОЛЬ Стандарт с прижимным фланцем 110х590мм или аналог | шт | 2 | Материал подрядчика
5.1.13. | Установка парапетных воронок | шт | 1
5.1.13.1. | Парапетная воронка D100 | шт | 1 | Материал подрядчика
5.1.14. | Установка аэраторов | шт | 6
5.1.14.1. | Аэратор кровельный 160х450 | шт | 6 | Материал подрядчика
5.1.15. | Герметизация примыкания к фановым трубам | шт | 2
5.1.15.1. | Полиуретановый герметик 600мл | шт | 1 | Материал подрядчика
5.1.15.2. | Обжимной хомут из оцинкованной стали /Держатель для трубы D150 | шт | 2 | Материал подрядчика
5.1.16. | Монтаж водосточной системы | шт | 1
5.1.16.1. | Водосточная труба D100, L=1900 мм. | шт | 1 | Материал подрядчика
5.1.16.2. | Сливное колено D100 (60˚) | шт | 1 | Материал подрядчика
5.1.16.3. | Угловой отвод | шт | 1 | Материал подрядчика
5.1.16.4. | Держатель трубы | шт | 2 | Материал подрядчика
5.1.17. | Изготовление и монтаж тремянки ЛМ-1 | шт | 1
5.1.17.1. | Уголок 63х63х5 L=2863мм, ГОСТ 8509-93 | кг | 28.37 | Материал подрядчика
5.1.17.2. | Уголок 63х63х5 L=343мм, ГОСТ 8509-93 | кг | 3.4 | Материал подрядчика
5.1.17.3. | Уголок 63х63х5 L=480мм, ГОСТ 8509-93 | кг | 23.78 | Материал подрядчика
5.1.17.4. | Уголок 63х63х5 L=300мм, ГОСТ 8509-93 | кг | 2.97 | Материал подрядчика
5.1.17.5. | Круг ø 30 L=730мм, ГОСТ 2590-88 | кг | 33.38 | Материал подрядчика
5.1.17.6. | Труба ø 40 L=2480мм, ГОСТ 8732-78 | кг | 22.63 | Материал подрядчика
5.1.17.7. | Распорный анкер М10 | шт | 40 | Материал подрядчика
5.1.17.8. | Лист t10 150х120мм, ГОСТ 19903-90 | кг | 11.64 | Материал подрядчика
5.1.17.9. | Лист t5 (рифленный) 1190х730мм, ГОСТ 8568-77 | кг | 35.12 | Материал подрядчика
5.1.17.10. | Уголок 63х63х5 L=1190мм, ГОСТ 8509-93 | кг | 11.79 | Материал подрядчика
5.1.17.11. | Уголок 63х63х5 L=730мм, ГОСТ 8509-93 | кг | 7.23 | Материал подрядчика
5.1.17.12. | Уголок 63х63х5 L=290мм, ГОСТ 8509-93 | кг | 2.87 | Материал подрядчика
5.1.18. | Окраска металлоконструкций в 2 слоя по грунтовке | м2 | 6.63
5.1.18.1. | Грунтовка ПФ-020 (2слоя) | кг | 1.59 | Материал подрядчика
5.1.18.2. | Эмаль ПФ-115 (2 слоя) | кг | 1.99 | Материал подрядчика
5.1.19. | Устройство фартуков парапета | м/п | 156.13
5.1.19.1. | Распорный дюбель (5 шт/1 м) | шт | 781 | Материал подрядчика
5.1.19.2. | Фартук из оцинкованной кровельной стали ГОСТ 14918-2020, L=650 мм s=0,5 (ОП-1) | м/п | 13.53 | Материал подрядчика
5.1.19.3. | Фартук из оцинкованной кровельной стали ГОСТ 14918-2020, L=750 мм s=0,5 (ОП-2) | м/п | 82.71 | Материал подрядчика
5.1.19.4. | Фартук из оцинкованной кровельной стали ГОСТ 14918-2020, L=330 мм s=0,5 (ОП-5) | м/п | 54.1 | Материал подрядчика
5.1.19.5. | Фартук из оцинкованной кровельной стали ГОСТ 14918-2020, L=300 мм s=0,5 (ФК-1) | м/п | 21.41 | Материал подрядчика
5.1.19.6. | Кровельный костыль КК-1 Полоса 40х4 L=700 мм | шт | 20 | Материал подрядчика
5.1.19.7. | Кровельный костыль КК-2 Полоса 40х4 L=800 мм | шт | 117 | Материал подрядчика
5.1.19.8. | Кровельный костыль КК-5 Полоса 40х4 L=290 мм | шт | 74 | Материал подрядчика
5.1.19.9. | Кровельный костыль КК-8 Полоса 40х4 L=470 мм | шт | 3 | Материал подрядчика
5.1.19.10. | Раствор цементно-песчаный М150 | м3 | 5.44 | Материал подрядчика
5.1.20. | Устройство отлива покрытия | м/п | 1.61
5.1.20.1. | Распорный дюбель (5 шт/1 м) | шт | 8 | Материал подрядчика
5.1.20.2. | Отлив из оцинкованной кровельной стали ГОСТ 14918-2020, L=760 мм s=0,5 (ФО-1) | м/п | 1.77 | Материал подрядчика
5.1.21. | Комплекс работ по устройству кровельных зонтов из оцинкованной стали с полимерным покрытием и сеткой от птиц (длина одной из сторон до 1600 мм) | шт | 6
5.1.21.1. | Зонт кровельный (Зонт-1) 1195х825 мм | шт | 1 | Материал подрядчика
5.1.21.2. | Зонт кровельный (Зонт-2) 1290х920 мм | шт | 2 | Материал подрядчика
5.1.21.3. | Зонт кровельный (Зонт-17) 1590х1205 мм | шт | 1 | Материал подрядчика
5.1.21.4. | Зонт кровельный (Зонт-10) 1590х920 мм | шт | 2 | Материал подрядчика
5.1.22. | Комплекс работ по устройству кровельных зонтов из оцинкованной стали с полимерным покрытием и сеткой от птиц (длина одной из сторон до 2200 мм) | шт | 1
5.1.22.1. | Зонт кровельный (Зонт-15) 1630х920 мм | шт | 1 | Материал подрядчика
5.1.23. | Комплекс работ по устройству кровельных зонтов из оцинкованной стали с полимерным покрытием и сеткой от птиц (длина одной из сторон свыше 2400 мм) | шт | 4
5.1.23.1. | Зонт кровельный (Зонт-11) 4640х920 мм | шт | 2 | Материал подрядчика
5.1.23.2. | Зонт кровельный (Зонт-16) 2415х920 мм | шт | 1 | Материал подрядчика
5.1.23.3. | Зонт кровельный (Зонт-18) 2570х920 мм | шт | 1 | Материал подрядчика
5.1.24. | Устройство деформационного шва на кровле (примыкание между 9 эт.) | м/п | 16.28
5.1.24.1. | Распорный дюбель (5 шт/1 м) | шт | 81 | Материал подрядчика
5.1.24.2. | Наплавляемый материал "Техноэласт ЭПП" | м2 | 16.7 | Материал подрядчика
5.1.24.3. | Гидроизоляционный материал "Технониколь Флекс" | м2 | 12.99 | Материал подрядчика
5.1.24.4. | Пароизоляционный материал "Технобарьер" | м2 | 33.41 | Материал подрядчика
5.1.24.5. | Утеплитель "Технолайт Экстра" | м3 | 3.02 | Материал подрядчика
5.1.24.6. | Компенсатор из оцинкованной кровельной стали ГОСТ 14918-2020, L=1670 мм s=0,5 (К-3) | м/п | 17.91 | Материал подрядчика
5.1.24.7. | Фартук из оцинкованной кровельной стали ГОСТ 14918-2020, L=1500 мм s=0,5 (ОП-7) | м/п | 17.91 | Материал подрядчика
5.1.24.8. | Кровельный костыль КК-7.1 Полоса 40х4 L=550 мм | шт | 26 | Материал подрядчика
5.1.24.9. | Кровельный костыль КК-7.2 Полоса 40х4 L=470 мм | шт | 26 | Материал подрядчика
5.1.24.10. | Раствор цементно-песчаный М150 | м3 | 0.17 | Материал подрядчика
5.2. | Раздел 2. Кровля (Тип 3)
5.2.1. | Огрунтовка поверхности ж/б плиты битумным праймером | м2 | 4.74
5.2.1.1. | Праймер битумный ТЕХНОНИКОЛЬ №1 (или аналог) | л | 1.66 | Материал подрядчика
5.2.2. | Укладка пароизоляции | м2 | 4.74
5.2.2.1. | Наплавляемый материал "Линокром ЭПП" (1 слой) или аналог-4 мм | м2 | 5.45 | Материал подрядчика
5.2.2.2. | Пропан | кг | 1.42 | Материал подрядчика
5.2.3. | Устройство утепления 30 мм | м2 | 4.74
5.2.3.1. | Экструзионный пенополистирол 30 мм. | м3 | 0.16 | Материал подрядчика
5.2.4. | Устройство слоя пароизоляции | м2 | 4.74
5.2.4.1. | Пароизоляционная пленка 200 мкм | м2 | 5.45 | Материал подрядчика
5.2.5. | Устройство цементно-песчаной стяжки М 150 армированная сеткой 4 Вр1 с ячейкой 200х200 - толщ. 50 мм | м2 | 4.74
5.2.5.1. | Раствор цементно-песчаный М150 | м3 | 0.24 | Материал подрядчика
5.2.5.2. | Сетка 4 Вр1 с ячейкой 200х200 | м2 | 5.69 | Материал подрядчика
5.2.6. | Огрунтовка поверхности ж/б плиты битумным праймером | м2 | 4.74
5.2.6.1. | Праймер битумный ТЕХНОНИКОЛЬ №1 (или аналог) | л | 1.66 | Материал подрядчика
5.2.7. | Устройство обмазочной гидроизоляции 2 слоя | м2 | 4.74
5.2.7.1. | Мастика кровельная гидроизоляционная | л | 3.32 | Материал подрядчика
5.2.8. | Укладка геотекстиля для защитного покрытия кровли | м2 | 4.74
5.2.8.1. | Геотекстиль иглопробивной (термофиксированный) ТЕХНОНИКОЛЬ ГЕО 150 | м2 | 4.88 | Материал подрядчика
5.2.9. | Устройство защитного покрытия кровли из плит тротуарных | м2 | 4.74
5.2.9.1. | Бетонная тротуарная плитка марки 6К.5 500х500 толщиной 50 мм | м2 | 4.83 | Материал подрядчика
6 | Кровля секция 7
6.1. | Раздел 1. Основная кровля (Тип 1, 2)
6.1.1. | Огрунтовка поверхности ж/б плиты битумным праймером с учётом примыканий на 350мм | м2 | 398.76
6.1.1.1. | Праймер битумный ТЕХНОНИКОЛЬ №1 (или аналог) | л | 139.57 | Материал подрядчика
6.1.2. | Укладка пароизоляции с учётом примыканий на 350мм | м2 | 398.76
6.1.2.1. | Наплавляемый материал "Линокром ЭПП" (1 слой) или аналог-4 мм | м2 | 458.57 | Материал подрядчика
6.1.2.2. | Пропан | кг | 119.63 | Материал подрядчика
6.1.3. | Устройство утепления 100мм | м2 | 339.8
6.1.3.1. | Экструзионный пенополистирол 100 мм. | м3 | 37.38 | Материал подрядчика
6.1.4. | Устройство утепления 50мм | м2 | 79.17
6.1.4.1. | Утеплитель ТЕХНОФАС ЭКСТРА 50 мм | м3 | 4.08 | Материал подрядчика
6.1.4.2. | Фасадный крепеж TERMOCLIP | шт | 396 | Материал подрядчика
6.1.5. | Штукатурка стен ЦПС М150 по сетке | м2 | 79.17
6.1.5.1. | Раствор цементно-песчаный М150 | м3 | 1.61 | Материал подрядчика
6.1.5.2. | Сетка 5 Вр1 с ячейкой 100х100 | м2 | 95.01 | Материал подрядчика
6.1.6. | Устройство слоя пароизоляции | м2 | 339.8
6.1.6.1. | Пароизоляционная пленка 200 мкм | м2 | 390.77 | Материал подрядчика
6.1.7. | Устройство цементно-песчаной стяжки М 150 армированная сеткой 4 Вр1 с ячейкой 200х200 - толщ. от 50 мм до 100 мм, по уклону | м2 | 339.8
6.1.7.1. | Раствор цементно-песчаный М150 | м3 | 48.21 | Материал подрядчика
6.1.7.2. | Сетка 4 Вр1 с ячейкой 200х200 | м2 | 407.76 | Материал подрядчика
6.1.8. | Устройство галтели из цементно-песчаной стяжки М 150 , 100х100 | м/п | 168.45
6.1.8.1. | Раствор цементно-песчаный М150 | м3 | 0.84 | Материал подрядчика
6.1.9. | Огрунтовка поверхности ж/б плиты битумным праймером с учётом примыканий на 350мм | м2 | 398.76
6.1.9.1. | Праймер битумный ТЕХНОНИКОЛЬ №1 (или аналог) | л | 139.57 | Материал подрядчика
6.1.10. | Устройство наплавляемой гидроизоляции 2 слоя | м2 | 339.8
6.1.10.1. | Наплавляемый материал "Унифлекс ВЕНТ" (1 слой) или аналог-4 мм | м2 | 387.37 | Материал подрядчика
6.1.10.2. | Наплавляемый материал "Унифлекс ЭКП" или аналог - 4 мм | м2 | 394.17 | Материал подрядчика
6.1.10.3. | Пропан | кг | 203.88 | Материал подрядчика
6.1.11. | Устройство примыканий наплавляемой гидроизоляции в 2 слоя | м/п | 168.45
6.1.11.1. | Наплавляемый материал "Унифлекс ВЕНТ" (1 слой) или аналог-4 мм | м2 | 115.22 | Материал подрядчика
6.1.11.2. | Наплавляемый материал "Унифлекс ЭКП" или аналог - 4 мм | м2 | 117.24 | Материал подрядчика
6.1.11.3. | Пропан | кг | 101.07 | Материал подрядчика
6.1.11.4. | Рейка краевая алюминиевая ТЕХНОНИКОЛЬ 4.8х50 | м | 173.5 | Материал подрядчика
6.1.11.5. | Распорный дюбель (5 шт/1 м) | шт | 868 | Материал подрядчика
6.1.11.6. | Мастика герметизирующая Технониколь №71 600мл | шт | 25 | Материал подрядчика
6.1.12. | Установка водоприемных воронок | шт | 2
6.1.12.1. | Кровельная воронка с подогревом ТехноНИКОЛЬ Стандарт с прижимным фланцем 110х590мм или аналог | шт | 2 | Материал подрядчика
6.1.13. | Установка парапетных воронок | шт | 1
6.1.13.1. | Парапетная воронка D100 | шт | 1 | Материал подрядчика
6.1.14. | Установка аэраторов | шт | 5
6.1.14.1. | Аэратор кровельный 160х450 | шт | 5 | Материал подрядчика
6.1.15. | Герметизация примыкания к фановым трубам | шт | 1
6.1.15.1. | Полиуретановый герметик 600мл | шт | 1 | Материал подрядчика
6.1.15.2. | Обжимной хомут из оцинкованной стали /Держатель для трубы D150 | шт | 1 | Материал подрядчика
6.1.16. | Монтаж водосточной системы | шт | 1
6.1.16.1. | Водосточная труба D100, L=1900 мм. | шт | 1 | Материал подрядчика
6.1.16.2. | Сливное колено D100 (60˚) | шт | 1 | Материал подрядчика
6.1.16.3. | Угловой отвод | шт | 1 | Материал подрядчика
6.1.16.4. | Держатель трубы | шт | 2 | Материал подрядчика
6.1.17. | Изготовление и монтаж тремянки ЛМ-1 | шт | 1
6.1.17.1. | Уголок 63х63х5 L=2863мм, ГОСТ 8509-93 | кг | 28.37 | Материал подрядчика
6.1.17.2. | Уголок 63х63х5 L=343мм, ГОСТ 8509-93 | кг | 3.4 | Материал подрядчика
6.1.17.3. | Уголок 63х63х5 L=480мм, ГОСТ 8509-93 | кг | 23.78 | Материал подрядчика
6.1.17.4. | Уголок 63х63х5 L=300мм, ГОСТ 8509-93 | кг | 2.97 | Материал подрядчика
6.1.17.5. | Круг ø 30 L=730мм, ГОСТ 2590-88 | кг | 33.38 | Материал подрядчика
6.1.17.6. | Труба ø 40 L=2480мм, ГОСТ 8732-78 | кг | 22.63 | Материал подрядчика
6.1.17.7. | Распорный анкер М10 | шт | 40 | Материал подрядчика
6.1.17.8. | Лист t10 150х120мм, ГОСТ 19903-90 | кг | 11.64 | Материал подрядчика
6.1.17.9. | Лист t5 (рифленный) 1190х730мм, ГОСТ 8568-77 | кг | 35.12 | Материал подрядчика
6.1.17.10. | Уголок 63х63х5 L=1190мм, ГОСТ 8509-93 | кг | 11.79 | Материал подрядчика
6.1.17.11. | Уголок 63х63х5 L=730мм, ГОСТ 8509-93 | кг | 7.23 | Материал подрядчика
6.1.17.12. | Уголок 63х63х5 L=290мм, ГОСТ 8509-93 | кг | 2.87 | Материал подрядчика
6.1.18. | Окраска металлоконструкций в 2 слоя по грунтовке | м2 | 6.63
6.1.18.1. | Грунтовка ПФ-020 (2слоя) | кг | 1.59 | Материал подрядчика
6.1.18.2. | Эмаль ПФ-115 (2 слоя) | кг | 1.99 | Материал подрядчика
6.1.19. | Устройство фартуков парапета | м/п | 149.14
6.1.19.1. | Распорный дюбель (5 шт/1 м) | шт | 746 | Материал подрядчика
6.1.19.2. | Фартук из оцинкованной кровельной стали ГОСТ 14918-2020, L=650 мм s=0,5 (ОП-1) | м/п | 6.82 | Материал подрядчика
6.1.19.3. | Фартук из оцинкованной кровельной стали ГОСТ 14918-2020, L=750 мм s=0,5 (ОП-2) | м/п | 66.9 | Материал подрядчика
6.1.19.4. | Фартук из оцинкованной кровельной стали ГОСТ 14918-2020, L=790 мм s=0,5 (ОП-3) | м/п | 15.98 | Материал подрядчика
6.1.19.5. | Фартук из оцинкованной кровельной стали ГОСТ 14918-2020, L=830 мм s=0,5 (ОП-4) | м/п | 8.28 | Материал подрядчика
6.1.19.6. | Фартук из оцинкованной кровельной стали ГОСТ 14918-2020, L=330 мм s=0,5 (ОП-5) | м/п | 44.33 | Материал подрядчика
6.1.19.7. | Фартук из оцинкованной кровельной стали ГОСТ 14918-2020, L=300 мм s=0,5 (ФК-1) | м/п | 21.74 | Материал подрядчика
6.1.19.8. | Кровельный костыль КК-1 Полоса 40х4 L=700 мм | шт | 10 | Материал подрядчика
6.1.19.9. | Кровельный костыль КК-2 Полоса 40х4 L=800 мм | шт | 102 | Материал подрядчика
6.1.19.10. | Кровельный костыль КК-3 Полоса 40х4 L=840 мм | шт | 25 | Материал подрядчика
6.1.19.11. | Кровельный костыль КК-4 Полоса 40х4 L=880 мм | шт | 12 | Материал подрядчика
6.1.19.12. | Кровельный костыль КК-5 Полоса 40х4 L=290 мм | шт | 68 | Материал подрядчика
6.1.19.13. | Кровельный костыль КК-8 Полоса 40х4 L=470 мм | шт | 3 | Материал подрядчика
6.1.19.14. | Раствор цементно-песчаный М150 | м3 | 5.2 | Материал подрядчика
6.1.20. | Устройство отлива покрытия | м/п | 1.56
6.1.20.1. | Распорный дюбель (5 шт/1 м) | шт | 8 | Материал подрядчика
6.1.20.2. | Отлив из оцинкованной кровельной стали ГОСТ 14918-2020, L=760 мм s=0,5 (ФО-1) | м/п | 1.72 | Материал подрядчика
6.1.21. | Комплекс работ по устройству кровельных зонтов из оцинкованной стали с полимерным покрытием и сеткой от птиц (длина одной из сторон до 1600 мм) | шт | 5
6.1.21.1. | Зонт кровельный (Зонт-1) 1200х825 мм | шт | 1 | Материал подрядчика
6.1.21.2. | Зонт кровельный (Зонт-2) 1290х920 мм | шт | 1 | Материал подрядчика
6.1.21.3. | Зонт кровельный (Зонт-20) 1330х1200 мм | шт | 1 | Материал подрядчика
6.1.21.4. | Зонт кровельный (Зонт-10) 1590х920 мм | шт | 2 | Материал подрядчика
6.1.22. | Комплекс работ по устройству кровельных зонтов из оцинкованной стали с полимерным покрытием и сеткой от птиц (длина одной из сторон до 2200 мм) | шт | 2
6.1.22.1. | Зонт кровельный (Зонт-19) 1830х920 мм | шт | 1 | Материал подрядчика
6.1.22.2. | Зонт кровельный (Зонт-21) 1720х920 мм | шт | 1 | Материал подрядчика
6.1.23. | Комплекс работ по устройству кровельных зонтов из оцинкованной стали с полимерным покрытием и сеткой от птиц (длина одной из сторон свыше 2400 мм) | шт | 3
6.1.23.1. | Зонт кровельный (Зонт-8) 4620х920 мм | шт | 1 | Материал подрядчика
6.1.23.2. | Зонт кровельный (Зонт-16) 2415х920 мм | шт | 1 | Материал подрядчика
6.1.23.3. | Зонт кровельный (Зонт-18) 2565х920 мм | шт | 1 | Материал подрядчика
6.2. | Раздел 2. Кровля (Тип 3)
6.2.1. | Огрунтовка поверхности ж/б плиты битумным праймером | м2 | 5.7
6.2.1.1. | Праймер битумный ТЕХНОНИКОЛЬ №1 (или аналог) | л | 2 | Материал подрядчика
6.2.2. | Укладка пароизоляции | м2 | 5.7
6.2.2.1. | Наплавляемый материал "Линокром ЭПП" (1 слой) или аналог-4 мм | м2 | 6.56 | Материал подрядчика
6.2.2.2. | Пропан | кг | 1.71 | Материал подрядчика
6.2.3. | Устройство утепления 30 мм | м2 | 5.7
6.2.3.1. | Экструзионный пенополистирол 30 мм. | м3 | 0.19 | Материал подрядчика
6.2.4. | Устройство слоя пароизоляции | м2 | 5.7
6.2.4.1. | Пароизоляционная пленка 200 мкм | м2 | 6.56 | Материал подрядчика
6.2.5. | Устройство цементно-песчаной стяжки М 150 армированная сеткой 4 Вр1 с ячейкой 200х200 - толщ. 50 мм | м2 | 5.7
6.2.5.1. | Раствор цементно-песчаный М150 | м3 | 0.29 | Материал подрядчика
6.2.5.2. | Сетка 4 Вр1 с ячейкой 200х200 | м2 | 6.84 | Материал подрядчика
6.2.6. | Огрунтовка поверхности ж/б плиты битумным праймером | м2 | 5.7
6.2.6.1. | Праймер битумный ТЕХНОНИКОЛЬ №1 (или аналог) | л | 2 | Материал подрядчика
6.2.7. | Устройство обмазочной гидроизоляции 2 слоя | м2 | 5.7
6.2.7.1. | Мастика кровельная гидроизоляционная | л | 3.99 | Материал подрядчика
6.2.8. | Укладка геотекстиля для защитного покрытия кровли | м2 | 5.7
6.2.8.1. | Геотекстиль иглопробивной (термофиксированный) ТЕХНОНИКОЛЬ ГЕО 150 | м2 | 5.87 | Материал подрядчика
6.2.9. | Устройство защитного покрытия кровли из плит тротуарных | м2 | 5.7
6.2.9.1. | Бетонная тротуарная плитка марки 6К.5 500х500 толщиной 50 мм | м2 | 5.81 | Материал подрядчика